## ЛСР по форме №4
СОГЛАСОВАНО: | [7 empty] | УТВЕРЖДАЮ:
______________ | [7 empty] | ____________
" _____ " ________________ 2013 г. | [7 empty] | "______ " _______________2013 г.
(наименование стройки)
ЛОКАЛЬНЫЙ СМЕТНЫЙ РАСЧЕТ №
(локальная смета)
на | Замена аккумуляторных батарей на ПС 110 кВ
(наименование работ и затрат, наименование объекта)
Основание:
| Сметная стоимость _______________________________________________________________________________________________ |  | ___________________________2428,654 |  | тыс. руб.
| строительных работ _______________________________________________________________________________________________ |  | _______________________________________________________________________________________________2,754 |  | тыс. руб.
| монтажных работ _______________________________________________________________________________________________ |  | _______________________________________________________________________________________________1908,880 |  | тыс. руб.
| Средства на оплату труда _______________________________________________________________________________________________ |  | ___________________________507,244 |  | тыс. руб.
| Сметная трудоемкость _______________________________________________________________________________________________ |  | _______________________________________________________________________________________________2982,44 |  | чел.час
Составлен(а) в текущих (прогнозных) ценах по состоянию на ______________
№ пп | Шифр и номер позиции норматива | Наименование работ и затрат, единица измерения | Количество | Стоимость единицы, руб. |  | Общая стоимость, руб. |  |  | Затраты труда рабочих, чел.-ч, не занятых обслуживанием машин
|  |  |  | всего | эксплуата- ции машин | Всего | оплаты труда | эксплуата- ция машин
|  |  |  | оплаты труда | в т.ч. оплаты труда |  |  | в т.ч. оплаты труда | на единицу | всего
1 | 2 | 3 | 4 | 5 | 6 | 7 | 8 | 9 | 10 | 11
Раздел 1. ПС 110/35/6 кВ "ЮМР"
Демонтажные работы
1 | ТЕРм08-03-574-01 Постановл.Губернат.Хабар.края от 09.10.10 N119 | Отсоединение жил кабелей или проводов сечением: до 10 мм2 (100 жил) ИНДЕКС К ПОЗИЦИИ: ТЕРм08-03-574-01 Индекс 1 кв.2014 г. к ТЕРм08-03-574-01 ОЗП=12,95; ЭМ=6,01; ЗПМ=12,95; МАТ=1,22 НР (33,34 руб.): 81%=95%*0,85 от ФОТ СП (21,4 руб.): 52%=65%*0,8 от ФОТ | 0.04 | 1034,51 1028,34 | 6,17 0,79 | 41.38 | 41.13 | 0,25 0,03 | 6.048 | 0.24
2 | ТЕРм08-01-121-05 Постановл.Губернат.Хабар.края от 09.10.10 N119 | Аккумулятор кислотный стационарный, тип: С-6, СК-6, С-8, СК-8 (1 шт.) ИНДЕКС К ПОЗИЦИИ: ТЕРм08-01-121-05 Индекс 1 кв.2014 г. к ТЕРм08-01-121-05 ОЗП=12,95; МАТ=4,86 НР (35678,72 руб.): 81%=95%*0,85 от ФОТ СП (22904,86 руб.): 52%=65%*0,8 от ФОТ | 108 | 407,85 407,85 |  | 44047.8 | 44047.8 |  | 2.472 | 266.98
3 | ТЕРм08-01-068-01 Постановл.Губернат.Хабар.края от 09.10.10 N119 | Шина сборная - одна полоса в фазе, медная или алюминиевая сечением: до 250 мм2 (100 м) ИНДЕКС К ПОЗИЦИИ: ТЕРм08-01-068-01 Индекс 1 кв.2014 г. к ТЕРм08-01-068-01 ОЗП=12,95; ЭМ=8,31; ЗПМ=12,95; МАТ=3,35 НР (1406,93 руб.): 81%=95%*0,85 от ФОТ СП (903,21 руб.): 52%=65%*0,8 от ФОТ | 0,3 10*3/100 | 6137,72 5196,96 | 940,76 592,85 | 1841.32 | 1559.09 | 282,23 177,86 | 31.5 | 9.45
4 | ТЕРм08-01-123-08 Постановл.Губернат.Хабар.края от 09.10.10 N119 | Стеллаж для аккумуляторов металлический: двухъярусный, двухрядный (1 м) ИНДЕКС К ПОЗИЦИИ: ТЕРм08-01-123-08 Индекс 1 кв.2014 г. к ТЕРм08-01-123-08 ОЗП=12,95; МАТ=3,94 НР (792,68 руб.): 81%=95%*0,85 от ФОТ СП (508,88 руб.): 52%=65%*0,8 от ФОТ | 4.8 | 203,88 203,88 |  | 978.62 | 978.62 |  | 1.236 | 5.93
5 | ТЕР16-02-004-04 Постановл.Губернат.Хабар.края от 09.10.10 N119 | Прокладка трубопроводов отопления и газоснабжения из стальных бесшовных труб диаметром: 100 мм (100 м трубопровода) ИНДЕКС К ПОЗИЦИИ: ТЕР16-02-004-04 Индекс 1 кв.2014 г. к ТЕР16-02-004-04 ОЗП=12,95; ЭМ=5,9; ЗПМ=12,95; МАТ=4,85 НР (1054,42 руб.): 109%=128%*0,85 от ФОТ СП (638,46 руб.): 66%=83%*0,8 от ФОТ | 0.12 | 8842,99 8012,19 | 830,8 49,18 | 1061.16 | 961.46 | 99,7 5,90 | 47.85 | 5.74
6 | ТЕРм08-03-602-02 Постановл.Губернат.Хабар.края от 09.10.10 N119 | Электроплита (1 шт.) ИНДЕКС К ПОЗИЦИИ: ТЕРм08-03-602-02 Индекс 1 кв.2014 г. к ТЕРм08-03-602-02 ОЗП=12,95; ЭМ=5,48; ЗПМ=12,95; МАТ=13,06 НР (198,56 руб.): 81%=95%*0,85 от ФОТ СП (127,47 руб.): 52%=65%*0,8 от ФОТ | 1 | 255,1 243,82 | 11,28 1,32 | 255.1 | 243.82 | 11,28 1,32 | 1.434 | 1.43
7 | ТЕРм08-02-147-04 Изм.1. Постановл.Губернатор.Хабар.края от 13.12.11 №121 | Кабель до 35 кВ по установленным конструкциям и лоткам с креплением на поворотах и в конце трассы, масса 1 м кабеля: до 6 кг (100 м кабеля) ИНДЕКС К ПОЗИЦИИ: ТЕРм08-02-147-04 Индекс 1 кв.2014 г. к ТЕРм08-02-147-04 ОЗП=12,95; ЭМ=4,3; ЗПМ=12,95; МАТ=3,37 НР (809,87 руб.): 81%=95%*0,85 от ФОТ СП (519,92 руб.): 52%=65%*0,8 от ФОТ | 0.3 | 5696,07 2504,43 | 3191,64 828,36 | 1708.82 | 751.33 | 957,49 248,51 | 15.18 | 4.55
8 | ТЕРм08-03-526-03 Постановл.Губернат.Хабар.края от 09.10.10 N119 | Автомат одно-, двух-, трехполюсный, устанавливаемый на конструкции: на стене или колонне, на ток до 250 А (1 шт.) ИНДЕКС К ПОЗИЦИИ: ТЕРм08-03-526-03 Индекс 1 кв.2014 г. к ТЕРм08-03-526-03 ОЗП=12,95; ЭМ=5,15; ЗПМ=12,95; МАТ=2,23 НР (239,23 руб.): 81%=95%*0,85 от ФОТ СП (153,58 руб.): 52%=65%*0,8 от ФОТ | 1 | 307,71 294,02 | 13,69 1,32 | 307.71 | 294.02 | 13,69 1,32 | 1.656 | 1.66
9 | ТЕРм08-01-101-03 Постановл.Губернат.Хабар.края от 09.10.10 N119 | Преобразователь массой: до 0,5 т (1 шкаф) ИНДЕКС К ПОЗИЦИИ: ТЕРм08-01-101-03 Индекс 1 кв.2014 г. к ТЕРм08-01-101-03 ОЗП=12,95; ЭМ=6,01; ЗПМ=12,95; МАТ=2,97 НР (2513,45 руб.): 81%=95%*0,85 от ФОТ СП (1613,57 руб.): 52%=65%*0,8 от ФОТ | 2 | 2267,39 1445,22 | 822,17 106,29 | 4534.78 | 2890.44 | 1644,34 212,58 | 8.76 | 17.52
Монтажные работы
10 | ТЕРм08-01-123-08 Постановл.Губернат.Хабар.края от 09.10.10 N119 | Стеллаж для аккумуляторов металлический: двухъярусный, двухрядный (1 м) 744,03 = 1 622,66 - 0,073 x 12 036,00 ИНДЕКС К ПОЗИЦИИ: ТЕРм08-01-123-08 Индекс 1 кв.2014 г. к ТЕРм08-01-123-08 ОЗП=12,95; МАТ=3,94 НР (1585,41 руб.): 81%=95%*0,85 от ФОТ СП (1017,8 руб.): 52%=65%*0,8 от ФОТ | 4.8 | 3235,86 407,77 |  | 15532.13 | 1957.3 |  | 2.472 | 11.87
Уд | 1. 201-0843 | Конструкции стальные индивидуальные: решетчатые сварные массой до 0,1 т, (т) | 0,073 0,3504 | 12036 |  | 4217.41
11 | ТЕРм08-01-121-01 Постановл.Губернат.Хабар.края от 09.10.10 N119 | Аккумулятор кислотный стационарный, тип: С-1, СК-1 (1 шт.) ИНДЕКС К ПОЗИЦИИ: ТЕРм08-01-121-01 Индекс 1 кв.2014 г. к ТЕРм08-01-121-01 ОЗП=12,95; МАТ=4,69 НР (39635,24 руб.): 81%=95%*0,85 от ФОТ СП (25444,85 руб.): 52%=65%*0,8 от ФОТ | 120 | 474,04 407,77 |  | 56884.8 | 48932.4 |  | 2.472 | 296.64
12 | ТЕРм08-01-101-03 Постановл.Губернат.Хабар.края от 09.10.10 N119 | Преобразователь массой: до 0,5 т (1 шкаф) ИНДЕКС К ПОЗИЦИИ: ТЕРм08-01-101-03 Индекс 1 кв.2014 г. к ТЕРм08-01-101-03 ОЗП=12,95; ЭМ=6,01; ЗПМ=12,95; МАТ=2,97 НР (5026,91 руб.): 81%=95%*0,85 от ФОТ СП (3227,15 руб.): 52%=65%*0,8 от ФОТ | 2 | 6606,32 2890,44 | 1644,34 212,59 | 13212.64 | 5780.88 | 3288,68 425,18 | 17.52 | 35.04
13 | ТЕРм08-02-153-01 Постановл.Губернат.Хабар.края от 09.10.10 N119 | Короб со стойками и полками для прокладки кабелей до 35 кВ (100 м трассы) 3 751,03 = 6 954,80 - 21,1 x 149,75 - 0,00025 x 11 035,81 - 0,004 x 585,38 - 0,00026 x 61 492,31 - 0,0003 x 13 259,23 - 0,00039 x 48 651,40 ИНДЕКС К ПОЗИЦИИ: ТЕРм08-02-153-01 Индекс 1 кв.2014 г. к ТЕРм08-02-153-01 ОЗП=12,95; ЭМ=4,1; ЗПМ=12,95; МАТ=3,43 НР (4820,09 руб.): 81%=95%*0,85 от ФОТ СП (3094,38 руб.): 52%=65%*0,8 от ФОТ | 0.2 | 37088,62 28707,04 | 6114,63 1046,62 | 7417.72 | 5741.41 | 1222,93 209,32 | 174 | 34.8
Уд | 1. 030408 | Лебедки электрические тяговым усилием 156,96 кН (16 т), (маш.-ч) | 25,32 5,06 | 149.75 | 149,75 14,68 | 757.74 |  | 757,74 74,28
Уд | 2. 101-0179 | Гвозди строительные с плоской головкой 1,6x50 мм, (т) | 0,00025 0,0001 | 11035.81 |  | 1.1
Уд | 3. 102-0081 | Доски необрезные хвойных пород длиной 4-6,5 м, все ширины, толщиной 44 мм и более, III сорта, (м3) | 0,004 0,0008 | 585.38 |  | 0.47
Уд | 4. 113-0026 | Грунтовка ФЛ-03К коричневая, (т) | 0,00026 0,0001 | 61492.31 |  | 6.15
Уд | 5. 113-0176 | Сольвент каменноугольный технический, марки В, (т) | 0,0003 0,0001 | 13259.23 |  | 1.33
Уд | 6. 113-0239 | Эмаль ХС-720 серебристая антикоррозийная, (т) | 0,00039 0,0001 | 48651.4 |  | 4.87
14 | ТЕРм08-02-147-04 Изм.1. Постановл.Губернатор.Хабар.края от 13.12.11 №121 | Кабель до 35 кВ по установленным конструкциям и лоткам с креплением на поворотах и в конце трассы, масса 1 м кабеля: до 6 кг (100 м кабеля) ИНДЕКС К ПОЗИЦИИ: ТЕРм08-02-147-04 Индекс 1 кв.2014 г. к ТЕРм08-02-147-04 ОЗП=12,95; ЭМ=4,3; ЗПМ=12,95; МАТ=3,37 НР (6478,93 руб.): 81%=95%*0,85 от ФОТ СП (4159,31 руб.): 52%=65%*0,8 от ФОТ | 1.2 | 11897,57 5008,85 | 6383,28 1656,72 | 14277.08 | 6010.62 | 7659,94 1988,06 | 30.36 | 36.43
15 | ТСЦ-501-8253 Постановл.Губернат.Хабар.края от 09.10.10 N119 | Кабель силовой с медными жилами с поливинилхлоридной изоляцией в поливинилхлоридной оболочке без защитного покрова: ВВГ, напряжением 1,00 Кв, число жил 3 и сечением 95 мм2 (1000 м) ИНДЕКС К ПОЗИЦИИ: ТСЦ-501-8253 Индекс 1 кв.2014 г. к ТСЦ-501-8253 Кабель силовой с медными жилами с поливинилхлоридной изоляцией в поливинилхлоридной оболочке без защитного покрова ВВГ, напряжением 1,00 Кв, число жил – 3 и сечением 95 мм2 МАТ=4,55 | 0,1236 0,12*1,03 | 969395.7 |  | 119817.31
16 | ТЕРм08-02-147-01 Изм.1. Постановл.Губернатор.Хабар.края от 13.12.11 №121 | Кабель до 35 кВ по установленным конструкциям и лоткам с креплением на поворотах и в конце трассы, масса 1 м кабеля: до 1 кг (100 м кабеля) ИНДЕКС К ПОЗИЦИИ: ТЕРм08-02-147-01 Индекс 1 кв.2014 г. к ТЕРм08-02-147-01 ОЗП=12,95; ЭМ=3,92; ЗПМ=12,95; МАТ=3,14 НР (4344,31 руб.): 81%=95%*0,85 от ФОТ СП (2788,94 руб.): 52%=65%*0,8 от ФОТ | 1,8 0,6*2+0,6 | 5010,84 2296,5 | 2251,57 683,14 | 9019.51 | 4133.7 | 4052,83 1229,65 | 13.92 | 25.06
17 | ТСЦ-501-8242 Постановл.Губернат.Хабар.края от 09.10.10 N119 | Кабель силовой с медными жилами с поливинилхлоридной изоляцией в поливинилхлоридной оболочке без защитного покрова: ВВГ, напряжением 1,00 Кв, число жил 3 и сечением 10 мм2 (1000 м) ИНДЕКС К ПОЗИЦИИ: ТСЦ-501-8242 Индекс 1 кв.2014 г. к ТСЦ-501-8242 Кабель силовой с медными жилами с поливинилхлоридной изоляцией в поливинилхлоридной оболочке без защитного покрова ВВГ, напряжением 1,00 Кв, число жил – 3 и сечением 10 мм2 МАТ=5,18 | 0,1236 60/1000*2*1,03 | 112825.58 |  | 13945.24
18 | ТСЦ-501-8239 Постановл.Губернат.Хабар.края от 09.10.10 N119 | Кабель силовой с медными жилами с поливинилхлоридной изоляцией в поливинилхлоридной оболочке без защитного покрова: ВВГ, напряжением 1,00 Кв, число жил 3 и сечением 4,0 мм2 плюс 1х2,5 (1000 м) ИНДЕКС К ПОЗИЦИИ: ТСЦ-501-8239 Индекс 1 кв.2014 г. к ТСЦ-501-8239 Кабель силовой с медными жилами с поливинилхлоридной изоляцией в поливинилхлоридной оболочке без защитного покрова ВВГ, напряжением 1,00 Кв, число жил – 3 и сечением 4,0 мм2 плюс 1х2,5 МАТ=5,02 | 0,0618 60/1000*1,03 | 61992.18 |  | 3831.12
19 | ТЕРм08-02-158-15 Постановл.Губернат.Хабар.края от 09.10.10 N119 | Заделка концевая сухая для 3-4-жильного кабеля с пластмассовой и резиновой изоляцией напряжением: до 1 кВ, сечение одной жилы до 120 мм2 (1 шт.) ИНДЕКС К ПОЗИЦИИ: ТЕРм08-02-158-15 Индекс 1 кв.2014 г. к ТЕРм08-02-158-15 ОЗП=12,95; ЭМ=6,01; ЗПМ=12,95; МАТ=7,93 НР (443,57 руб.): 81%=95%*0,85 от ФОТ СП (284,76 руб.): 52%=65%*0,8 от ФОТ | 2 | 337,01 271,17 | 20,55 2,64 | 674.02 | 542.34 | 41,1 5,28 | 1.644 | 3.29
20 | ТСЦ-502-0760 И1. Постановл.Губернат.Хабар.края от 26.01.12 N2 | Муфта кабельная концевая термоусаживаемая: 3КВТп-1-95 (компл.) ИНДЕКС К ПОЗИЦИИ: ТСЦ-502-0760 Индекс 1 кв.2014 г. к ТСЦ-502-0760 Муфта кабельная концевая термоусаживаемая 3КВТп-1-95 МАТ=1,98 | 2 | 530.5 |  | 1061
21 | ТЕРм08-02-158-14 Постановл.Губернат.Хабар.края от 09.10.10 N119 | Заделка концевая сухая для 3-4-жильного кабеля с пластмассовой и резиновой изоляцией напряжением: до 1 кВ, сечение одной жилы до 35 мм2 (1 шт.) ИНДЕКС К ПОЗИЦИИ: ТЕРм08-02-158-14 Индекс 1 кв.2014 г. к ТЕРм08-02-158-14 ОЗП=12,95; ЭМ=6,01; ЗПМ=12,95; МАТ=7,88 НР (1119,26 руб.): 81%=95%*0,85 от ФОТ СП (718,54 руб.): 52%=65%*0,8 от ФОТ | 6 | 292,74 227,66 | 20,55 2,64 | 1756.44 | 1365.96 | 123,3 15,84 | 1.38 | 8.28
22 | ТСЦ-509-0116 Постановл.Губернат.Хабар.края от 09.10.10 N119 | Наконечники кабельные: медные сечением жилы 16 мм2, длиной 42 мм, диаметр 12 мм (шт.) ИНДЕКС К ПОЗИЦИИ: ТСЦ-501-8262 Индекс 1 кв.2014 г. к ТСЦ-501-8262 Кабель силовой с медными жилами с поливинилхлоридной изоляцией в поливинилхлоридной оболочке без защитного покрова ВВГ, напряжением 1,00 Кв, число жил – 4 и сечением 16 мм2 МАТ=5,23 | 19 6*3+1 | 26.52 |  | 503.88
23 | ТЕРм08-03-526-03 Постановл.Губернат.Хабар.края от 09.10.10 N119 | Автомат одно-, двух-, трехполюсный, устанавливаемый на конструкции: на стене или колонне, на ток до 250 А (1 шт.) ИНДЕКС К ПОЗИЦИИ: ТЕРм08-03-526-03 Индекс 1 кв.2014 г. к ТЕРм08-03-526-03 ОЗП=12,95; ЭМ=5,15; ЗПМ=12,95; МАТ=2,23 НР (956,89 руб.): 81%=95%*0,85 от ФОТ СП (614,3 руб.): 52%=65%*0,8 от ФОТ | 2 | 1104,38 588,03 | 27,38 2,64 | 2208.76 | 1176.06 | 54,76 5,28 | 3.312 | 6.62
24 | ТСЦ-509-0507 Постановл.Губернат.Хабар.края от 09.10.10 N119 | Выключатели автоматические: с электромагнитным расцепителем А3782П I-250А (шт.) ИНДЕКС К ПОЗИЦИИ: ТСЦ-509-2218 Индекс 1 кв.2014 г. к ТСЦ-509-2218 Выключатели автоматические ВА57Ф35-34-0010 I-100А МАТ=1,52 | 2 | 1875.35 |  | 3750.7
25 | ТЕРм08-03-526-02 Постановл.Губернат.Хабар.края от 09.10.10 N119 | Автомат одно-, двух-, трехполюсный, устанавливаемый на конструкции: на стене или колонне, на ток до 100 А (1 шт.) ИНДЕКС К ПОЗИЦИИ: ТЕРм08-03-526-02 Индекс 1 кв.2014 г. к ТЕРм08-03-526-02 ОЗП=12,95; ЭМ=5,17; ЗПМ=12,95; МАТ=2,02 НР (1479,25 руб.): 81%=95%*0,85 от ФОТ СП (949,64 руб.): 52%=65%*0,8 от ФОТ | 4 | 896,19 453,92 | 27,24 2,64 | 3584.76 | 1815.68 | 108,96 10,56 | 2.784 | 11.14
26 | ТСЦ-509-2218 И1. Постановл.Губернат.Хабар.края от 26.01.12 N2 | Выключатели автоматические ВА57Ф35-34-0010 I-100А (шт.) ИНДЕКС К ПОЗИЦИИ: ТСЦ-509-2218 Индекс 1 кв.2014 г. к ТСЦ-509-2218 Выключатели автоматические ВА57Ф35-34-0010 I-100А МАТ=1,52 | 4 | 1025.64 |  | 4102.56
27 | ТЕРм08-03-602-02 Постановл.Губернат.Хабар.края от 09.10.10 N119 | Электроплита (1 шт.) ИНДЕКС К ПОЗИЦИИ: ТЕРм08-03-602-02 Индекс 1 кв.2014 г. к ТЕРм08-03-602-02 ОЗП=12,95; ЭМ=5,48; ЗПМ=12,95; МАТ=13,06 НР (3177,08 руб.): 81%=95%*0,85 от ФОТ СП (2039,61 руб.): 52%=65%*0,8 от ФОТ | 8 | 518,43 487,65 | 22,56 2,64 | 4147.44 | 3901.2 | 180,48 21,12 | 2.868 | 22.94
28 |  | Печь обогрева помещения АБ (ПЭТ) (1 шт.) | 8 | 450 |  | 3050.88
29 | ТЕРм08-01-122-01 Постановл.Губернат.Хабар.края от 09.10.10 N119 | Батарея аккумуляторов кислотных стационарных (1 формирование) ИНДЕКС К ПОЗИЦИИ: ТЕРм08-01-122-01 Индекс 1 кв.2014 г. к ТЕРм08-01-122-01 ОЗП=12,95; МАТ=13,11 НР (15843,88 руб.): 81%=95%*0,85 от ФОТ СП (10171,38 руб.): 52%=65%*0,8 от ФОТ | 1 | 19890,33 19560,35 |  | 19890.33 | 19560.35 |  | 118.56 | 118.56
30 | ТСЭМ-400001 И1. Постановл.Губернат.Хабар.края от 26.01.12 N2 | Автомобили бортовые, грузоподъемность: до 5 т (маш.-ч) ИНДЕКС К ПОЗИЦИИ: ТСЭМ-400001 Индекс 1 кв.2014 г. к ТСЭМ-400001 Автомобили бортовые, грузоподъемность: до 5 т ЭМ=6,84 НР (28,54 руб.): 81%=95%*0,85 от ФОТ СП (18,32 руб.): 52%=65%*0,8 от ФОТ | 2 | 864.47 | 864,47 17,62 | 1728.94 |  | 1728,94 35,24
Итого по разделу 1 ПС 110/35/6 кВ "ЮМР" | [5 empty] | 564760.86 |  |  |  | 924.17
Раздел 2. ПС 110/10 кВ Солнечная
Демонтажные работы
31 | ТЕРм08-03-574-01 Постановл.Губернат.Хабар.края от 09.10.10 N119 | Отсоединение жил кабелей или проводов сечением: до 10 мм2 (100 жил) ИНДЕКС К ПОЗИЦИИ: ТЕРм08-03-574-01 Индекс 1 кв.2014 г. к ТЕРм08-03-574-01 ОЗП=12,95; ЭМ=6,01; ЗПМ=12,95; МАТ=1,22 НР (33,34 руб.): 81%=95%*0,85 от ФОТ СП (21,4 руб.): 52%=65%*0,8 от ФОТ | 0.04 | 1034,51 1028,34 | 6,17 0,79 | 41.38 | 41.13 | 0,25 0,03 | 6.048 | 0.24
32 | ТЕРм08-01-101-03 Постановл.Губернат.Хабар.края от 09.10.10 N119 | Преобразователь массой: до 0,5 т (1 шкаф) ИНДЕКС К ПОЗИЦИИ: ТЕРм08-01-101-03 Индекс 1 кв.2014 г. к ТЕРм08-01-101-03 ОЗП=12,95; ЭМ=6,01; ЗПМ=12,95; МАТ=2,97 НР (2513,45 руб.): 81%=95%*0,85 от ФОТ СП (1613,57 руб.): 52%=65%*0,8 от ФОТ | 2 | 2267,39 1445,22 | 822,17 106,29 | 4534.78 | 2890.44 | 1644,34 212,58 | 8.76 | 17.52
Монтажные работы
33 | ТЕРм08-01-121-01 Постановл.Губернат.Хабар.края от 09.10.10 N119 | Аккумулятор кислотный стационарный, тип: С-1, СК-1 (1 шт.) ИНДЕКС К ПОЗИЦИИ: ТЕРм08-01-121-01 Индекс 1 кв.2014 г. к ТЕРм08-01-121-01 ОЗП=12,95; МАТ=4,69 НР (39635,24 руб.): 81%=95%*0,85 от ФОТ СП (25444,85 руб.): 52%=65%*0,8 от ФОТ | 120 | 474,04 407,77 |  | 56884.8 | 48932.4 |  | 2.472 | 296.64
34 | ТЕРм08-01-101-03 Постановл.Губернат.Хабар.края от 09.10.10 N119 | Преобразователь массой: до 0,5 т (1 шкаф) ИНДЕКС К ПОЗИЦИИ: ТЕРм08-01-101-03 Индекс 1 кв.2014 г. к ТЕРм08-01-101-03 ОЗП=12,95; ЭМ=6,01; ЗПМ=12,95; МАТ=2,97 НР (5026,91 руб.): 81%=95%*0,85 от ФОТ СП (3227,15 руб.): 52%=65%*0,8 от ФОТ | 2 | 6606,32 2890,44 | 1644,34 212,59 | 13212.64 | 5780.88 | 3288,68 425,18 | 17.52 | 35.04
35 | ТЕРм08-01-123-08 Постановл.Губернат.Хабар.края от 09.10.10 N119 | Стеллаж для аккумуляторов металлический: двухъярусный, двухрядный (1 м) 744,03 = 1 622,66 - 0,073 x 12 036,00 ИНДЕКС К ПОЗИЦИИ: ТЕРм08-01-123-08 Индекс 1 кв.2014 г. к ТЕРм08-01-123-08 ОЗП=12,95; МАТ=3,94 НР (1585,41 руб.): 81%=95%*0,85 от ФОТ СП (1017,8 руб.): 52%=65%*0,8 от ФОТ | 4.8 | 3235,86 407,77 |  | 15532.13 | 1957.3 |  | 2.472 | 11.87
Уд | 1. 201-0843 | Конструкции стальные индивидуальные: решетчатые сварные массой до 0,1 т, (т) | 0,073 0,3504 | 12036 |  | 4217.41
36 | ТЕРм08-02-153-01 Постановл.Губернат.Хабар.края от 09.10.10 N119 | Короб со стойками и полками для прокладки кабелей до 35 кВ (100 м трассы) 3 751,03 = 6 954,80 - 21,1 x 149,75 - 0,00025 x 11 035,81 - 0,004 x 585,38 - 0,00026 x 61 492,31 - 0,0003 x 13 259,23 - 0,00039 x 48 651,40 ИНДЕКС К ПОЗИЦИИ: ТЕРм08-02-153-01 Индекс 1 кв.2014 г. к ТЕРм08-02-153-01 ОЗП=12,95; ЭМ=4,1; ЗПМ=12,95; МАТ=3,43 НР (4820,09 руб.): 81%=95%*0,85 от ФОТ СП (3094,38 руб.): 52%=65%*0,8 от ФОТ | 0.2 | 37088,62 28707,04 | 6114,63 1046,62 | 7417.72 | 5741.41 | 1222,93 209,32 | 174 | 34.8
Уд | 1. 030408 | Лебедки электрические тяговым усилием 156,96 кН (16 т), (маш.-ч) | 25,32 5,06 | 149.75 | 149,75 14,68 | 757.74 |  | 757,74 74,28
Уд | 2. 101-0179 | Гвозди строительные с плоской головкой 1,6x50 мм, (т) | 0,00025 0,0001 | 11035.81 |  | 1.1
Уд | 3. 102-0081 | Доски необрезные хвойных пород длиной 4-6,5 м, все ширины, толщиной 44 мм и более, III сорта, (м3) | 0,004 0,0008 | 585.38 |  | 0.47
Уд | 4. 113-0026 | Грунтовка ФЛ-03К коричневая, (т) | 0,00026 0,0001 | 61492.31 |  | 6.15
Уд | 5. 113-0176 | Сольвент каменноугольный технический, марки В, (т) | 0,0003 0,0001 | 13259.23 |  | 1.33
Уд | 6. 113-0239 | Эмаль ХС-720 серебристая антикоррозийная, (т) | 0,00039 0,0001 | 48651.4 |  | 4.87
37 | ТЕРм08-02-147-04 Изм.1. Постановл.Губернатор.Хабар.края от 13.12.11 №121 | Кабель до 35 кВ по установленным конструкциям и лоткам с креплением на поворотах и в конце трассы, масса 1 м кабеля: до 6 кг (100 м кабеля) ИНДЕКС К ПОЗИЦИИ: ТЕРм08-02-147-04 Индекс 1 кв.2014 г. к ТЕРм08-02-147-04 ОЗП=12,95; ЭМ=4,3; ЗПМ=12,95; МАТ=3,37 НР (6478,93 руб.): 81%=95%*0,85 от ФОТ СП (4159,31 руб.): 52%=65%*0,8 от ФОТ | 1.2 | 11897,57 5008,85 | 6383,28 1656,72 | 14277.08 | 6010.62 | 7659,94 1988,06 | 30.36 | 36.43
38 | ТСЦ-501-8253 Постановл.Губернат.Хабар.края от 09.10.10 N119 | Кабель силовой с медными жилами с поливинилхлоридной изоляцией в поливинилхлоридной оболочке без защитного покрова: ВВГ, напряжением 1,00 Кв, число жил 3 и сечением 95 мм2 (1000 м) ИНДЕКС К ПОЗИЦИИ: ТСЦ-501-8253 Индекс 1 кв.2014 г. к ТСЦ-501-8253 Кабель силовой с медными жилами с поливинилхлоридной изоляцией в поливинилхлоридной оболочке без защитного покрова ВВГ, напряжением 1,00 Кв, число жил – 3 и сечением 95 мм2 МАТ=4,55 | 0,1236 0,12*1,03 | 969395.7 |  | 119817.31
39 | ТЕРм08-02-147-01 Изм.1. Постановл.Губернатор.Хабар.края от 13.12.11 №121 | Кабель до 35 кВ по установленным конструкциям и лоткам с креплением на поворотах и в конце трассы, масса 1 м кабеля: до 1 кг (100 м кабеля) ИНДЕКС К ПОЗИЦИИ: ТЕРм08-02-147-01 Индекс 1 кв.2014 г. к ТЕРм08-02-147-01 ОЗП=12,95; ЭМ=3,92; ЗПМ=12,95; МАТ=3,14 НР (965,41 руб.): 81%=95%*0,85 от ФОТ СП (619,77 руб.): 52%=65%*0,8 от ФОТ | 0.4 | 5010,84 2296,5 | 2251,57 683,14 | 2004.34 | 918.6 | 900,63 273,26 | 13.92 | 5.57
40 | ТСЦ-501-8262 Постановл.Губернат.Хабар.края от 09.10.10 N119 | Кабель силовой с медными жилами с поливинилхлоридной изоляцией в поливинилхлоридной оболочке без защитного покрова: ВВГ, напряжением 1,00 Кв, число жил 4 и сечением 16 мм2 (1000 м) ИНДЕКС К ПОЗИЦИИ: ТСЦ-501-8262 Индекс 1 кв.2014 г. к ТСЦ-501-8262 Кабель силовой с медными жилами с поливинилхлоридной изоляцией в поливинилхлоридной оболочке без защитного покрова ВВГ, напряжением 1,00 Кв, число жил – 4 и сечением 16 мм2 МАТ=5,23 | 0,0412 40/1000*1,03 | 236312.32 |  | 9736.07
41 | ТЕРм08-02-158-15 Постановл.Губернат.Хабар.края от 09.10.10 N119 | Заделка концевая сухая для 3-4-жильного кабеля с пластмассовой и резиновой изоляцией напряжением: до 1 кВ, сечение одной жилы до 120 мм2 (1 шт.) ИНДЕКС К ПОЗИЦИИ: ТЕРм08-02-158-15 Индекс 1 кв.2014 г. к ТЕРм08-02-158-15 ОЗП=12,95; ЭМ=6,01; ЗПМ=12,95; МАТ=7,93 НР (443,57 руб.): 81%=95%*0,85 от ФОТ СП (284,76 руб.): 52%=65%*0,8 от ФОТ | 2 | 337,01 271,17 | 20,55 2,64 | 674.02 | 542.34 | 41,1 5,28 | 1.644 | 3.29
42 | ТСЦ-502-0760 И1. Постановл.Губернат.Хабар.края от 26.01.12 N2 | Муфта кабельная концевая термоусаживаемая: 3КВТп-1-95 (компл.) ИНДЕКС К ПОЗИЦИИ: ТСЦ-502-0760 Индекс 1 кв.2014 г. к ТСЦ-502-0760 Муфта кабельная концевая термоусаживаемая 3КВТп-1-95 МАТ=1,98 | 2 | 530.5 |  | 1061
43 | ТЕРм08-02-158-14 Постановл.Губернат.Хабар.края от 09.10.10 N119 | Заделка концевая сухая для 3-4-жильного кабеля с пластмассовой и резиновой изоляцией напряжением: до 1 кВ, сечение одной жилы до 35 мм2 (1 шт.) ИНДЕКС К ПОЗИЦИИ: ТЕРм08-02-158-14 Индекс 1 кв.2014 г. к ТЕРм08-02-158-14 ОЗП=12,95; ЭМ=6,01; ЗПМ=12,95; МАТ=7,88 НР (746,17 руб.): 81%=95%*0,85 от ФОТ СП (479,02 руб.): 52%=65%*0,8 от ФОТ | 4 | 292,74 227,66 | 20,55 2,64 | 1170.96 | 910.64 | 82,2 10,56 | 1.38 | 5.52
44 | ТСЦ-509-0116 Постановл.Губернат.Хабар.края от 09.10.10 N119 | Наконечники кабельные: медные сечением жилы 16 мм2, длиной 42 мм, диаметр 12 мм (шт.) ИНДЕКС К ПОЗИЦИИ: ТСЦ-501-8262 Индекс 1 кв.2014 г. к ТСЦ-501-8262 Кабель силовой с медными жилами с поливинилхлоридной изоляцией в поливинилхлоридной оболочке без защитного покрова ВВГ, напряжением 1,00 Кв, число жил – 4 и сечением 16 мм2 МАТ=5,23 | 16 (4)*4 | 26.52 |  | 424.32
45 | ТЕРм08-03-526-03 Постановл.Губернат.Хабар.края от 09.10.10 N119 | Автомат одно-, двух-, трехполюсный, устанавливаемый на конструкции: на стене или колонне, на ток до 250 А (1 шт.) ИНДЕКС К ПОЗИЦИИ: ТЕРм08-03-526-03 Индекс 1 кв.2014 г. к ТЕРм08-03-526-03 ОЗП=12,95; ЭМ=5,15; ЗПМ=12,95; МАТ=2,23 НР (956,89 руб.): 81%=95%*0,85 от ФОТ СП (614,3 руб.): 52%=65%*0,8 от ФОТ | 2 | 1104,38 588,03 | 27,38 2,64 | 2208.76 | 1176.06 | 54,76 5,28 | 3.312 | 6.62
46 | ТСЦ-509-0507 Постановл.Губернат.Хабар.края от 09.10.10 N119 | Выключатели автоматические: с электромагнитным расцепителем А3782П I-250А (шт.) ИНДЕКС К ПОЗИЦИИ: ТСЦ-509-2218 Индекс 1 кв.2014 г. к ТСЦ-509-2218 Выключатели автоматические ВА57Ф35-34-0010 I-100А МАТ=1,52 | 2 | 1875.35 |  | 3750.7
47 | ТЕРм08-03-526-02 Постановл.Губернат.Хабар.края от 09.10.10 N119 | Автомат одно-, двух-, трехполюсный, устанавливаемый на конструкции: на стене или колонне, на ток до 100 А (1 шт.) ИНДЕКС К ПОЗИЦИИ: ТЕРм08-03-526-02 Индекс 1 кв.2014 г. к ТЕРм08-03-526-02 ОЗП=12,95; ЭМ=5,17; ЗПМ=12,95; МАТ=2,02 НР (1479,25 руб.): 81%=95%*0,85 от ФОТ СП (949,64 руб.): 52%=65%*0,8 от ФОТ | 4 | 896,19 453,92 | 27,24 2,64 | 3584.76 | 1815.68 | 108,96 10,56 | 2.784 | 11.14
48 | ТСЦ-509-2218 И1. Постановл.Губернат.Хабар.края от 26.01.12 N2 | Выключатели автоматические ВА57Ф35-34-0010 I-100А (шт.) ИНДЕКС К ПОЗИЦИИ: ТСЦ-509-2218 Индекс 1 кв.2014 г. к ТСЦ-509-2218 Выключатели автоматические ВА57Ф35-34-0010 I-100А МАТ=1,52 | 4 | 1025.64 |  | 4102.56
49 | ТЕРм08-01-122-01 Постановл.Губернат.Хабар.края от 09.10.10 N119 | Батарея аккумуляторов кислотных стационарных (1 формирование) ИНДЕКС К ПОЗИЦИИ: ТЕРм08-01-122-01 Индекс 1 кв.2014 г. к ТЕРм08-01-122-01 ОЗП=12,95; МАТ=13,11 НР (15843,88 руб.): 81%=95%*0,85 от ФОТ СП (10171,38 руб.): 52%=65%*0,8 от ФОТ | 1 | 19890,33 19560,35 |  | 19890.33 | 19560.35 |  | 118.56 | 118.56
Итого по разделу 2 ПС 110/10 кВ Солнечная | [5 empty] | 412551.55 |  |  |  | 583.24
Раздел 3. ПС 110/10 кВ Кедровая
Демонтажные работы
50 | ТЕРм08-03-574-01 Постановл.Губернат.Хабар.края от 09.10.10 N119 | Отсоединение жил кабелей или проводов сечением: до 10 мм2 (100 жил) ИНДЕКС К ПОЗИЦИИ: ТЕРм08-03-574-01 Индекс 1 кв.2014 г. к ТЕРм08-03-574-01 ОЗП=12,95; ЭМ=6,01; ЗПМ=12,95; МАТ=1,22 НР (33,34 руб.): 81%=95%*0,85 от ФОТ СП (21,4 руб.): 52%=65%*0,8 от ФОТ | 0.04 | 1034,51 1028,34 | 6,17 0,79 | 41.38 | 41.13 | 0,25 0,03 | 6.048 | 0.24
51 | ТЕРм08-01-101-03 Постановл.Губернат.Хабар.края от 09.10.10 N119 | Преобразователь массой: до 0,5 т (1 шкаф) ИНДЕКС К ПОЗИЦИИ: ТЕРм08-01-101-03 Индекс 1 кв.2014 г. к ТЕРм08-01-101-03 ОЗП=12,95; ЭМ=6,01; ЗПМ=12,95; МАТ=2,97 НР (2513,45 руб.): 81%=95%*0,85 от ФОТ СП (1613,57 руб.): 52%=65%*0,8 от ФОТ | 2 | 2267,39 1445,22 | 822,17 106,29 | 4534.78 | 2890.44 | 1644,34 212,58 | 8.76 | 17.52
Монтажные работы
52 | ТЕРм08-01-121-01 Постановл.Губернат.Хабар.края от 09.10.10 N119 | Аккумулятор кислотный стационарный, тип: С-1, СК-1 (1 шт.) ИНДЕКС К ПОЗИЦИИ: ТЕРм08-01-121-01 Индекс 1 кв.2014 г. к ТЕРм08-01-121-01 ОЗП=12,95; МАТ=4,69 НР (39635,24 руб.): 81%=95%*0,85 от ФОТ СП (25444,85 руб.): 52%=65%*0,8 от ФОТ | 120 | 474,04 407,77 |  | 56884.8 | 48932.4 |  | 2.472 | 296.64
53 | ТЕРм08-01-101-03 Постановл.Губернат.Хабар.края от 09.10.10 N119 | Преобразователь массой: до 0,5 т (1 шкаф) ИНДЕКС К ПОЗИЦИИ: ТЕРм08-01-101-03 Индекс 1 кв.2014 г. к ТЕРм08-01-101-03 ОЗП=12,95; ЭМ=6,01; ЗПМ=12,95; МАТ=2,97 НР (5026,91 руб.): 81%=95%*0,85 от ФОТ СП (3227,15 руб.): 52%=65%*0,8 от ФОТ | 2 | 6606,32 2890,44 | 1644,34 212,59 | 13212.64 | 5780.88 | 3288,68 425,18 | 17.52 | 35.04
54 | ТЕРм08-01-123-08 Постановл.Губернат.Хабар.края от 09.10.10 N119 | Стеллаж для аккумуляторов металлический: двухъярусный, двухрядный (1 м) 744,03 = 1 622,66 - 0,073 x 12 036,00 ИНДЕКС К ПОЗИЦИИ: ТЕРм08-01-123-08 Индекс 1 кв.2014 г. к ТЕРм08-01-123-08 ОЗП=12,95; МАТ=3,94 НР (1585,41 руб.): 81%=95%*0,85 от ФОТ СП (1017,8 руб.): 52%=65%*0,8 от ФОТ | 4.8 | 3235,86 407,77 |  | 15532.13 | 1957.3 |  | 2.472 | 11.87
Уд | 1. 201-0843 | Конструкции стальные индивидуальные: решетчатые сварные массой до 0,1 т, (т) | 0,073 0,3504 | 12036 |  | 4217.41
55 | ТЕРм08-02-153-01 Постановл.Губернат.Хабар.края от 09.10.10 N119 | Короб со стойками и полками для прокладки кабелей до 35 кВ (100 м трассы) 3 751,03 = 6 954,80 - 21,1 x 149,75 - 0,00025 x 11 035,81 - 0,004 x 585,38 - 0,00026 x 61 492,31 - 0,0003 x 13 259,23 - 0,00039 x 48 651,40 ИНДЕКС К ПОЗИЦИИ: ТЕРм08-02-153-01 Индекс 1 кв.2014 г. к ТЕРм08-02-153-01 ОЗП=12,95; ЭМ=4,1; ЗПМ=12,95; МАТ=3,43 НР (9640,19 руб.): 81%=95%*0,85 от ФОТ СП (6188,76 руб.): 52%=65%*0,8 от ФОТ | 0.4 | 37088,62 28707,04 | 6114,63 1046,62 | 14835.45 | 11482.82 | 2445,85 418,65 | 174 | 69.6
Уд | 1. 030408 | Лебедки электрические тяговым усилием 156,96 кН (16 т), (маш.-ч) | 25,32 10,13 | 149.75 | 149,75 14,68 | 1516.97 |  | 1516,97 148,71
Уд | 2. 101-0179 | Гвозди строительные с плоской головкой 1,6x50 мм, (т) | 0,00025 0,0001 | 11035.81 |  | 1.1
Уд | 3. 102-0081 | Доски необрезные хвойных пород длиной 4-6,5 м, все ширины, толщиной 44 мм и более, III сорта, (м3) | 0,004 0,0016 | 585.38 |  | 0.94
Уд | 4. 113-0026 | Грунтовка ФЛ-03К коричневая, (т) | 0,00026 0,0001 | 61492.31 |  | 6.15
Уд | 5. 113-0176 | Сольвент каменноугольный технический, марки В, (т) | 0,0003 0,0001 | 13259.23 |  | 1.33
Уд | 6. 113-0239 | Эмаль ХС-720 серебристая антикоррозийная, (т) | 0,00039 0,0002 | 48651.4 |  | 9.73
56 | ТЕРм08-02-147-04 Изм.1. Постановл.Губернатор.Хабар.края от 13.12.11 №121 | Кабель до 35 кВ по установленным конструкциям и лоткам с креплением на поворотах и в конце трассы, масса 1 м кабеля: до 6 кг (100 м кабеля) ИНДЕКС К ПОЗИЦИИ: ТЕРм08-02-147-04 Индекс 1 кв.2014 г. к ТЕРм08-02-147-04 ОЗП=12,95; ЭМ=4,3; ЗПМ=12,95; МАТ=3,37 НР (6478,93 руб.): 81%=95%*0,85 от ФОТ СП (4159,31 руб.): 52%=65%*0,8 от ФОТ | 1.2 | 11897,57 5008,85 | 6383,28 1656,72 | 14277.08 | 6010.62 | 7659,94 1988,06 | 30.36 | 36.43
57 | ТСЦ-501-8253 Постановл.Губернат.Хабар.края от 09.10.10 N119 | Кабель силовой с медными жилами с поливинилхлоридной изоляцией в поливинилхлоридной оболочке без защитного покрова: ВВГ, напряжением 1,00 Кв, число жил 3 и сечением 95 мм2 (1000 м) ИНДЕКС К ПОЗИЦИИ: ТСЦ-501-8253 Индекс 1 кв.2014 г. к ТСЦ-501-8253 Кабель силовой с медными жилами с поливинилхлоридной изоляцией в поливинилхлоридной оболочке без защитного покрова ВВГ, напряжением 1,00 Кв, число жил – 3 и сечением 95 мм2 МАТ=4,55 | 0,1236 0,12*1,03 | 969395.7 |  | 119817.31
58 | ТЕРм08-02-147-01 Изм.1. Постановл.Губернатор.Хабар.края от 13.12.11 №121 | Кабель до 35 кВ по установленным конструкциям и лоткам с креплением на поворотах и в конце трассы, масса 1 м кабеля: до 1 кг (100 м кабеля) ИНДЕКС К ПОЗИЦИИ: ТЕРм08-02-147-01 Индекс 1 кв.2014 г. к ТЕРм08-02-147-01 ОЗП=12,95; ЭМ=3,92; ЗПМ=12,95; МАТ=3,14 НР (965,41 руб.): 81%=95%*0,85 от ФОТ СП (619,77 руб.): 52%=65%*0,8 от ФОТ | 0.4 | 5010,84 2296,5 | 2251,57 683,14 | 2004.34 | 918.6 | 900,63 273,26 | 13.92 | 5.57
59 | ТСЦ-501-8262 Постановл.Губернат.Хабар.края от 09.10.10 N119 | Кабель силовой с медными жилами с поливинилхлоридной изоляцией в поливинилхлоридной оболочке без защитного покрова: ВВГ, напряжением 1,00 Кв, число жил 4 и сечением 16 мм2 (1000 м) ИНДЕКС К ПОЗИЦИИ: ТСЦ-501-8262 Индекс 1 кв.2014 г. к ТСЦ-501-8262 Кабель силовой с медными жилами с поливинилхлоридной изоляцией в поливинилхлоридной оболочке без защитного покрова ВВГ, напряжением 1,00 Кв, число жил – 4 и сечением 16 мм2 МАТ=5,23 | 0,0412 40/1000*1,03 | 236312.32 |  | 9736.07
60 | ТЕРм08-02-158-15 Постановл.Губернат.Хабар.края от 09.10.10 N119 | Заделка концевая сухая для 3-4-жильного кабеля с пластмассовой и резиновой изоляцией напряжением: до 1 кВ, сечение одной жилы до 120 мм2 (1 шт.) ИНДЕКС К ПОЗИЦИИ: ТЕРм08-02-158-15 Индекс 1 кв.2014 г. к ТЕРм08-02-158-15 ОЗП=12,95; ЭМ=6,01; ЗПМ=12,95; МАТ=7,93 НР (443,57 руб.): 81%=95%*0,85 от ФОТ СП (284,76 руб.): 52%=65%*0,8 от ФОТ | 2 | 337,01 271,17 | 20,55 2,64 | 674.02 | 542.34 | 41,1 5,28 | 1.644 | 3.29
61 | ТСЦ-502-0760 И1. Постановл.Губернат.Хабар.края от 26.01.12 N2 | Муфта кабельная концевая термоусаживаемая: 3КВТп-1-95 (компл.) ИНДЕКС К ПОЗИЦИИ: ТСЦ-502-0760 Индекс 1 кв.2014 г. к ТСЦ-502-0760 Муфта кабельная концевая термоусаживаемая 3КВТп-1-95 МАТ=1,98 | 2 | 530.5 |  | 1061
62 | ТЕРм08-02-158-14 Постановл.Губернат.Хабар.края от 09.10.10 N119 | Заделка концевая сухая для 3-4-жильного кабеля с пластмассовой и резиновой изоляцией напряжением: до 1 кВ, сечение одной жилы до 35 мм2 (1 шт.) ИНДЕКС К ПОЗИЦИИ: ТЕРм08-02-158-14 Индекс 1 кв.2014 г. к ТЕРм08-02-158-14 ОЗП=12,95; ЭМ=6,01; ЗПМ=12,95; МАТ=7,88 НР (746,17 руб.): 81%=95%*0,85 от ФОТ СП (479,02 руб.): 52%=65%*0,8 от ФОТ | 4 | 292,74 227,66 | 20,55 2,64 | 1170.96 | 910.64 | 82,2 10,56 | 1.38 | 5.52
63 | ТСЦ-509-0116 Постановл.Губернат.Хабар.края от 09.10.10 N119 | Наконечники кабельные: медные сечением жилы 16 мм2, длиной 42 мм, диаметр 12 мм (шт.) ИНДЕКС К ПОЗИЦИИ: ТСЦ-501-8262 Индекс 1 кв.2014 г. к ТСЦ-501-8262 Кабель силовой с медными жилами с поливинилхлоридной изоляцией в поливинилхлоридной оболочке без защитного покрова ВВГ, напряжением 1,00 Кв, число жил – 4 и сечением 16 мм2 МАТ=5,23 | 16 4*4 | 26.52 |  | 424.32
64 | ТЕРм08-03-526-03 Постановл.Губернат.Хабар.края от 09.10.10 N119 | Автомат одно-, двух-, трехполюсный, устанавливаемый на конструкции: на стене или колонне, на ток до 250 А (1 шт.) ИНДЕКС К ПОЗИЦИИ: ТЕРм08-03-526-03 Индекс 1 кв.2014 г. к ТЕРм08-03-526-03 ОЗП=12,95; ЭМ=5,15; ЗПМ=12,95; МАТ=2,23 НР (956,89 руб.): 81%=95%*0,85 от ФОТ СП (614,3 руб.): 52%=65%*0,8 от ФОТ | 2 | 1104,38 588,03 | 27,38 2,64 | 2208.76 | 1176.06 | 54,76 5,28 | 3.312 | 6.62
65 | ТСЦ-509-0507 Постановл.Губернат.Хабар.края от 09.10.10 N119 | Выключатели автоматические: с электромагнитным расцепителем А3782П I-250А (шт.) ИНДЕКС К ПОЗИЦИИ: ТСЦ-509-2218 Индекс 1 кв.2014 г. к ТСЦ-509-2218 Выключатели автоматические ВА57Ф35-34-0010 I-100А МАТ=1,52 | 2 | 1875.35 |  | 3750.7
66 | ТЕРм08-03-526-02 Постановл.Губернат.Хабар.края от 09.10.10 N119 | Автомат одно-, двух-, трехполюсный, устанавливаемый на конструкции: на стене или колонне, на ток до 100 А (1 шт.) ИНДЕКС К ПОЗИЦИИ: ТЕРм08-03-526-02 Индекс 1 кв.2014 г. к ТЕРм08-03-526-02 ОЗП=12,95; ЭМ=5,17; ЗПМ=12,95; МАТ=2,02 НР (1479,25 руб.): 81%=95%*0,85 от ФОТ СП (949,64 руб.): 52%=65%*0,8 от ФОТ | 4 | 896,19 453,92 | 27,24 2,64 | 3584.76 | 1815.68 | 108,96 10,56 | 2.784 | 11.14
67 | ТСЦ-509-2218 И1. Постановл.Губернат.Хабар.края от 26.01.12 N2 | Выключатели автоматические ВА57Ф35-34-0010 I-100А (шт.) ИНДЕКС К ПОЗИЦИИ: ТСЦ-509-2218 Индекс 1 кв.2014 г. к ТСЦ-509-2218 Выключатели автоматические ВА57Ф35-34-0010 I-100А МАТ=1,52 | 4 | 1025.64 |  | 4102.56
68 | ТЕРм08-01-122-01 Постановл.Губернат.Хабар.края от 09.10.10 N119 | Батарея аккумуляторов кислотных стационарных (1 формирование) ИНДЕКС К ПОЗИЦИИ: ТЕРм08-01-122-01 Индекс 1 кв.2014 г. к ТЕРм08-01-122-01 ОЗП=12,95; МАТ=13,11 НР (15843,88 руб.): 81%=95%*0,85 от ФОТ СП (10171,38 руб.): 52%=65%*0,8 от ФОТ | 1 | 19890,33 19560,35 |  | 19890.33 | 19560.35 |  | 118.56 | 118.56
Итого по разделу 3 ПС 110/10 кВ Кедровая | [5 empty] | 427883.76 |  |  |  | 618.04
Раздел 4. ПС 110/10 кВ Лермонтовка
Демонтажные работы
69 | ТЕРм08-03-574-01 Постановл.Губернат.Хабар.края от 09.10.10 N119 | Отсоединение жил кабелей или проводов сечением: до 10 мм2 (100 жил) ИНДЕКС К ПОЗИЦИИ: ТЕРм08-03-574-01 Индекс 1 кв.2014 г. к ТЕРм08-03-574-01 ОЗП=12,95; ЭМ=6,01; ЗПМ=12,95; МАТ=1,22 НР (33,34 руб.): 81%=95%*0,85 от ФОТ СП (21,4 руб.): 52%=65%*0,8 от ФОТ | 0.04 | 1034,51 1028,34 | 6,17 0,79 | 41.38 | 41.13 | 0,25 0,03 | 6.048 | 0.24
70 | ТЕРм08-01-121-05 Постановл.Губернат.Хабар.края от 09.10.10 N119 | Аккумулятор кислотный стационарный, тип: С-6, СК-6, С-8, СК-8 (1 шт.) ИНДЕКС К ПОЗИЦИИ: ТЕРм08-01-121-05 Индекс 1 кв.2014 г. к ТЕРм08-01-121-05 ОЗП=12,95; МАТ=4,86 НР (35348,36 руб.): 81%=95%*0,85 от ФОТ СП (22692,77 руб.): 52%=65%*0,8 от ФОТ | 107 | 407,85 407,85 |  | 43639.95 | 43639.95 |  | 2.472 | 264.5
71 | ТЕРм08-01-068-01 Постановл.Губернат.Хабар.края от 09.10.10 N119 | Шина сборная - одна полоса в фазе, медная или алюминиевая сечением: до 250 мм2 (100 м) ИНДЕКС К ПОЗИЦИИ: ТЕРм08-01-068-01 Индекс 1 кв.2014 г. к ТЕРм08-01-068-01 ОЗП=12,95; ЭМ=8,31; ЗПМ=12,95; МАТ=3,35 НР (1406,93 руб.): 81%=95%*0,85 от ФОТ СП (903,21 руб.): 52%=65%*0,8 от ФОТ | 0,3 10*3/100 | 6137,72 5196,96 | 940,76 592,85 | 1841.32 | 1559.09 | 282,23 177,86 | 31.5 | 9.45
72 | ТЕРм08-01-123-08 Постановл.Губернат.Хабар.края от 09.10.10 N119 | Стеллаж для аккумуляторов металлический: двухъярусный, двухрядный (1 м) ИНДЕКС К ПОЗИЦИИ: ТЕРм08-01-123-08 Индекс 1 кв.2014 г. к ТЕРм08-01-123-08 ОЗП=12,95; МАТ=3,94 НР (792,68 руб.): 81%=95%*0,85 от ФОТ СП (508,88 руб.): 52%=65%*0,8 от ФОТ | 4.8 | 203,88 203,88 |  | 978.62 | 978.62 |  | 1.236 | 5.93
73 | ТЕРм08-02-147-04 Изм.1. Постановл.Губернатор.Хабар.края от 13.12.11 №121 | Кабель до 35 кВ по установленным конструкциям и лоткам с креплением на поворотах и в конце трассы, масса 1 м кабеля: до 6 кг (100 м кабеля) ИНДЕКС К ПОЗИЦИИ: ТЕРм08-02-147-04 Индекс 1 кв.2014 г. к ТЕРм08-02-147-04 ОЗП=12,95; ЭМ=4,3; ЗПМ=12,95; МАТ=3,37 НР (809,87 руб.): 81%=95%*0,85 от ФОТ СП (519,92 руб.): 52%=65%*0,8 от ФОТ | 0.3 | 5696,07 2504,43 | 3191,64 828,36 | 1708.82 | 751.33 | 957,49 248,51 | 15.18 | 4.55
74 | ТЕРм08-03-526-03 Постановл.Губернат.Хабар.края от 09.10.10 N119 | Автомат одно-, двух-, трехполюсный, устанавливаемый на конструкции: на стене или колонне, на ток до 250 А (1 шт.) ИНДЕКС К ПОЗИЦИИ: ТЕРм08-03-526-03 Индекс 1 кв.2014 г. к ТЕРм08-03-526-03 ОЗП=12,95; ЭМ=5,15; ЗПМ=12,95; МАТ=2,23 НР (239,23 руб.): 81%=95%*0,85 от ФОТ СП (153,58 руб.): 52%=65%*0,8 от ФОТ | 1 | 307,71 294,02 | 13,69 1,32 | 307.71 | 294.02 | 13,69 1,32 | 1.656 | 1.66
75 | ТЕРм08-01-101-03 Постановл.Губернат.Хабар.края от 09.10.10 N119 | Преобразователь массой: до 0,5 т (1 шкаф) ИНДЕКС К ПОЗИЦИИ: ТЕРм08-01-101-03 Индекс 1 кв.2014 г. к ТЕРм08-01-101-03 ОЗП=12,95; ЭМ=6,01; ЗПМ=12,95; МАТ=2,97 НР (2513,45 руб.): 81%=95%*0,85 от ФОТ СП (1613,57 руб.): 52%=65%*0,8 от ФОТ | 2 | 2267,39 1445,22 | 822,17 106,29 | 4534.78 | 2890.44 | 1644,34 212,58 | 8.76 | 17.52
Монтажные работы
76 | ТЕРм08-01-123-08 Постановл.Губернат.Хабар.края от 09.10.10 N119 | Стеллаж для аккумуляторов металлический: двухъярусный, двухрядный (1 м) 744,03 = 1 622,66 - 0,073 x 12 036,00 ИНДЕКС К ПОЗИЦИИ: ТЕРм08-01-123-08 Индекс 1 кв.2014 г. к ТЕРм08-01-123-08 ОЗП=12,95; МАТ=3,94 НР (1585,41 руб.): 81%=95%*0,85 от ФОТ СП (1017,8 руб.): 52%=65%*0,8 от ФОТ | 4.8 | 3235,86 407,77 |  | 15532.13 | 1957.3 |  | 2.472 | 11.87
Уд | 1. 201-0843 | Конструкции стальные индивидуальные: решетчатые сварные массой до 0,1 т, (т) | 0,073 0,3504 | 12036 |  | 4217.41
77 | ТЕРм08-01-121-01 Постановл.Губернат.Хабар.края от 09.10.10 N119 | Аккумулятор кислотный стационарный, тип: С-1, СК-1 (1 шт.) ИНДЕКС К ПОЗИЦИИ: ТЕРм08-01-121-01 Индекс 1 кв.2014 г. к ТЕРм08-01-121-01 ОЗП=12,95; МАТ=4,69 НР (39635,24 руб.): 81%=95%*0,85 от ФОТ СП (25444,85 руб.): 52%=65%*0,8 от ФОТ | 120 | 474,04 407,77 |  | 56884.8 | 48932.4 |  | 2.472 | 296.64
78 | ТЕРм08-01-101-03 Постановл.Губернат.Хабар.края от 09.10.10 N119 | Преобразователь массой: до 0,5 т (1 шкаф) ИНДЕКС К ПОЗИЦИИ: ТЕРм08-01-101-03 Индекс 1 кв.2014 г. к ТЕРм08-01-101-03 ОЗП=12,95; ЭМ=6,01; ЗПМ=12,95; МАТ=2,97 НР (5026,91 руб.): 81%=95%*0,85 от ФОТ СП (3227,15 руб.): 52%=65%*0,8 от ФОТ | 2 | 6606,32 2890,44 | 1644,34 212,59 | 13212.64 | 5780.88 | 3288,68 425,18 | 17.52 | 35.04
79 | ТЕРм08-02-153-01 Постановл.Губернат.Хабар.края от 09.10.10 N119 | Короб со стойками и полками для прокладки кабелей до 35 кВ (100 м трассы) 3 751,03 = 6 954,80 - 21,1 x 149,75 - 0,00025 x 11 035,81 - 0,004 x 585,38 - 0,00026 x 61 492,31 - 0,0003 x 13 259,23 - 0,00039 x 48 651,40 ИНДЕКС К ПОЗИЦИИ: ТЕРм08-02-153-01 Индекс 1 кв.2014 г. к ТЕРм08-02-153-01 ОЗП=12,95; ЭМ=4,1; ЗПМ=12,95; МАТ=3,43 НР (2410,04 руб.): 81%=95%*0,85 от ФОТ СП (1547,19 руб.): 52%=65%*0,8 от ФОТ | 0.1 | 37088,62 28707,04 | 6114,63 1046,62 | 3708.86 | 2870.7 | 611,46 104,66 | 174 | 17.4
Уд | 1. 030408 | Лебедки электрические тяговым усилием 156,96 кН (16 т), (маш.-ч) | 25,32 2,53 | 149.75 | 149,75 14,68 | 378.87 |  | 378,87 37,14
Уд | 2. 101-0179 | Гвозди строительные с плоской головкой 1,6x50 мм, (т) | 0,00025 | 11035.81
Уд | 3. 102-0081 | Доски необрезные хвойных пород длиной 4-6,5 м, все ширины, толщиной 44 мм и более, III сорта, (м3) | 0,004 0,0004 | 585.38 |  | 0.23
Уд | 4. 113-0026 | Грунтовка ФЛ-03К коричневая, (т) | 0,00026 | 61492.31
Уд | 5. 113-0176 | Сольвент каменноугольный технический, марки В, (т) | 0,0003 | 13259.23
Уд | 6. 113-0239 | Эмаль ХС-720 серебристая антикоррозийная, (т) | 0,00039 | 48651.4
80 | ТЕРм08-02-147-04 Изм.1. Постановл.Губернатор.Хабар.края от 13.12.11 №121 | Кабель до 35 кВ по установленным конструкциям и лоткам с креплением на поворотах и в конце трассы, масса 1 м кабеля: до 6 кг (100 м кабеля) ИНДЕКС К ПОЗИЦИИ: ТЕРм08-02-147-04 Индекс 1 кв.2014 г. к ТЕРм08-02-147-04 ОЗП=12,95; ЭМ=4,3; ЗПМ=12,95; МАТ=3,37 НР (5399,11 руб.): 81%=95%*0,85 от ФОТ СП (3466,1 руб.): 52%=65%*0,8 от ФОТ | 1 | 11897,57 5008,85 | 6383,28 1656,72 | 11897.57 | 5008.85 | 6383,28 1656,72 | 30.36 | 30.36
81 | ТСЦ-501-8253 Постановл.Губернат.Хабар.края от 09.10.10 N119 | Кабель силовой с медными жилами с поливинилхлоридной изоляцией в поливинилхлоридной оболочке без защитного покрова: ВВГ, напряжением 1,00 Кв, число жил 3 и сечением 95 мм2 (1000 м) ИНДЕКС К ПОЗИЦИИ: ТСЦ-501-8253 Индекс 1 кв.2014 г. к ТСЦ-501-8253 Кабель силовой с медными жилами с поливинилхлоридной изоляцией в поливинилхлоридной оболочке без защитного покрова ВВГ, напряжением 1,00 Кв, число жил – 3 и сечением 95 мм2 МАТ=4,55 | 0,103 0,1*1,03 | 969395.7 |  | 99847.76
82 | ТЕРм08-02-147-01 Изм.1. Постановл.Губернатор.Хабар.края от 13.12.11 №121 | Кабель до 35 кВ по установленным конструкциям и лоткам с креплением на поворотах и в конце трассы, масса 1 м кабеля: до 1 кг (100 м кабеля) ИНДЕКС К ПОЗИЦИИ: ТЕРм08-02-147-01 Индекс 1 кв.2014 г. к ТЕРм08-02-147-01 ОЗП=12,95; ЭМ=3,92; ЗПМ=12,95; МАТ=3,14 НР (2896,21 руб.): 81%=95%*0,85 от ФОТ СП (1859,3 руб.): 52%=65%*0,8 от ФОТ | 1,2 0,6*2 | 5010,84 2296,5 | 2251,57 683,14 | 6013.01 | 2755.8 | 2701,88 819,77 | 13.92 | 16.7
83 | ТСЦ-501-8262 Постановл.Губернат.Хабар.края от 09.10.10 N119 | Кабель силовой с медными жилами с поливинилхлоридной изоляцией в поливинилхлоридной оболочке без защитного покрова: ВВГ, напряжением 1,00 Кв, число жил 4 и сечением 16 мм2 (1000 м) ИНДЕКС К ПОЗИЦИИ: ТСЦ-501-8262 Индекс 1 кв.2014 г. к ТСЦ-501-8262 Кабель силовой с медными жилами с поливинилхлоридной изоляцией в поливинилхлоридной оболочке без защитного покрова ВВГ, напряжением 1,00 Кв, число жил – 4 и сечением 16 мм2 МАТ=5,23 | 0,0618 60/1000*1,03 | 236312.32 |  | 14604.1
84 | ТЕРм08-02-158-15 Постановл.Губернат.Хабар.края от 09.10.10 N119 | Заделка концевая сухая для 3-4-жильного кабеля с пластмассовой и резиновой изоляцией напряжением: до 1 кВ, сечение одной жилы до 120 мм2 (1 шт.) ИНДЕКС К ПОЗИЦИИ: ТЕРм08-02-158-15 Индекс 1 кв.2014 г. к ТЕРм08-02-158-15 ОЗП=12,95; ЭМ=6,01; ЗПМ=12,95; МАТ=7,93 НР (443,57 руб.): 81%=95%*0,85 от ФОТ СП (284,76 руб.): 52%=65%*0,8 от ФОТ | 2 | 337,01 271,17 | 20,55 2,64 | 674.02 | 542.34 | 41,1 5,28 | 1.644 | 3.29
85 | ТСЦ-502-0760 И1. Постановл.Губернат.Хабар.края от 26.01.12 N2 | Муфта кабельная концевая термоусаживаемая: 3КВТп-1-95 (компл.) ИНДЕКС К ПОЗИЦИИ: ТСЦ-502-0760 Индекс 1 кв.2014 г. к ТСЦ-502-0760 Муфта кабельная концевая термоусаживаемая 3КВТп-1-95 МАТ=1,98 | 2 | 530.5 |  | 1061
86 | ТЕРм08-02-158-14 Постановл.Губернат.Хабар.края от 09.10.10 N119 | Заделка концевая сухая для 3-4-жильного кабеля с пластмассовой и резиновой изоляцией напряжением: до 1 кВ, сечение одной жилы до 35 мм2 (1 шт.) ИНДЕКС К ПОЗИЦИИ: ТЕРм08-02-158-14 Индекс 1 кв.2014 г. к ТЕРм08-02-158-14 ОЗП=12,95; ЭМ=6,01; ЗПМ=12,95; МАТ=7,88 НР (746,17 руб.): 81%=95%*0,85 от ФОТ СП (479,02 руб.): 52%=65%*0,8 от ФОТ | 4 | 292,74 227,66 | 20,55 2,64 | 1170.96 | 910.64 | 82,2 10,56 | 1.38 | 5.52
87 | ТСЦ-509-0116 Постановл.Губернат.Хабар.края от 09.10.10 N119 | Наконечники кабельные: медные сечением жилы 16 мм2, длиной 42 мм, диаметр 12 мм (шт.) ИНДЕКС К ПОЗИЦИИ: ТСЦ-501-8262 Индекс 1 кв.2014 г. к ТСЦ-501-8262 Кабель силовой с медными жилами с поливинилхлоридной изоляцией в поливинилхлоридной оболочке без защитного покрова ВВГ, напряжением 1,00 Кв, число жил – 4 и сечением 16 мм2 МАТ=5,23 | 16 4*4 | 26.52 |  | 424.32
88 | ТЕРм08-03-526-03 Постановл.Губернат.Хабар.края от 09.10.10 N119 | Автомат одно-, двух-, трехполюсный, устанавливаемый на конструкции: на стене или колонне, на ток до 250 А (1 шт.) ИНДЕКС К ПОЗИЦИИ: ТЕРм08-03-526-03 Индекс 1 кв.2014 г. к ТЕРм08-03-526-03 ОЗП=12,95; ЭМ=5,15; ЗПМ=12,95; МАТ=2,23 НР (956,89 руб.): 81%=95%*0,85 от ФОТ СП (614,3 руб.): 52%=65%*0,8 от ФОТ | 2 | 1104,38 588,03 | 27,38 2,64 | 2208.76 | 1176.06 | 54,76 5,28 | 3.312 | 6.62
89 | ТСЦ-509-0507 Постановл.Губернат.Хабар.края от 09.10.10 N119 | Выключатели автоматические: с электромагнитным расцепителем А3782П I-250А (шт.) ИНДЕКС К ПОЗИЦИИ: ТСЦ-509-2218 Индекс 1 кв.2014 г. к ТСЦ-509-2218 Выключатели автоматические ВА57Ф35-34-0010 I-100А МАТ=1,52 | 2 | 1875.35 |  | 3750.7
90 | ТЕРм08-03-526-02 Постановл.Губернат.Хабар.края от 09.10.10 N119 | Автомат одно-, двух-, трехполюсный, устанавливаемый на конструкции: на стене или колонне, на ток до 100 А (1 шт.) ИНДЕКС К ПОЗИЦИИ: ТЕРм08-03-526-02 Индекс 1 кв.2014 г. к ТЕРм08-03-526-02 ОЗП=12,95; ЭМ=5,17; ЗПМ=12,95; МАТ=2,02 НР (1479,25 руб.): 81%=95%*0,85 от ФОТ СП (949,64 руб.): 52%=65%*0,8 от ФОТ | 4 | 896,19 453,92 | 27,24 2,64 | 3584.76 | 1815.68 | 108,96 10,56 | 2.784 | 11.14
91 | ТСЦ-509-2218 И1. Постановл.Губернат.Хабар.края от 26.01.12 N2 | Выключатели автоматические ВА57Ф35-34-0010 I-100А (шт.) ИНДЕКС К ПОЗИЦИИ: ТСЦ-509-2218 Индекс 1 кв.2014 г. к ТСЦ-509-2218 Выключатели автоматические ВА57Ф35-34-0010 I-100А МАТ=1,52 | 4 | 1025.64 |  | 4102.56
92 | ТЕРм08-01-122-01 Постановл.Губернат.Хабар.края от 09.10.10 N119 | Батарея аккумуляторов кислотных стационарных (1 формирование) ИНДЕКС К ПОЗИЦИИ: ТЕРм08-01-122-01 Индекс 1 кв.2014 г. к ТЕРм08-01-122-01 ОЗП=12,95; МАТ=13,11 НР (15843,88 руб.): 81%=95%*0,85 от ФОТ СП (10171,38 руб.): 52%=65%*0,8 от ФОТ | 1 | 19890,33 19560,35 |  | 19890.33 | 19560.35 |  | 118.56 | 118.56
93 | ТСЭМ-400001 И1. Постановл.Губернат.Хабар.края от 26.01.12 N2 | Автомобили бортовые, грузоподъемность: до 5 т (маш.-ч) ИНДЕКС К ПОЗИЦИИ: ТСЭМ-400001 Индекс 1 кв.2014 г. к ТСЭМ-400001 Автомобили бортовые, грузоподъемность: до 5 т ЭМ=6,84 НР (28,54 руб.): 81%=95%*0,85 от ФОТ СП (18,32 руб.): 52%=65%*0,8 от ФОТ | 2 | 864.47 | 864,47 17,62 | 1728.94 |  | 1728,94 35,24
Итого по разделу 4 ПС 110/10 кВ Лермонтовка | [5 empty] | 506438.05 |  |  |  | 856.99
ИТОГИ ПО СМЕТЕ:
Итого прямые затраты по смете в текущих ценах | [5 empty] | 1236592.8 | 492448.3 | 70600,66 14796,15 |  | 2982.44
Накладные расходы | [5 empty] | 411138.86
Сметная прибыль | [5 empty] | 263902.55
Итоги по смете:
Итого Строительные работы | [5 empty] | 2754.04 |  |  |  | 5.74
Итого Монтажные работы | [5 empty] | 1908880.17 |  |  |  | 2976.7
Итого | [5 empty] | 1911634.21 |  |  |  | 2982.44
В том числе:
Материалы | [5 empty] | 674092.96
Машины и механизмы | [5 empty] | 70600.66
ФОТ | [5 empty] | 507244.45
Накладные расходы | [5 empty] | 411138.86
Сметная прибыль | [5 empty] | 263902.55
Непредвиденные затраты 3% | [5 empty] | 57349.03
Итого с непредвиденными | [5 empty] | 1968983.24
Протокол МВК № 25 от 07.04.2004г. ПС 110/10 кВ Солнечная 412551,55*0,02 | [5 empty] | 8251.03
Протокол МВК № 25 от 07.04.2004г. ПС 110/10 кВ Кедровая 427883,76*0,13 | [5 empty] | 55624.89
Протокол МВК № 25 от 07.04.2004г. ПС 110/10 кВ Лермонтовка 506438,05*0,05 | [5 empty] | 25321.9
Итого с учетом доп. затрат в тек ценах | [5 empty] | 2058181.06
НДС 18% | [5 empty] | 370472.59
ВСЕГО по смете | [5 empty] | 2428653.65 |  |  |  | 2982.44

## ЛСР по форме №4 с материалами (hidden)
СОГЛАСОВАНО: | [8 empty] | УТВЕРЖДАЮ:
_______________ | [8 empty] | __________________
" _____ " ________________ 2013 г. | [8 empty] | "______ " _______________2013 г.
(наименование стройки)
ЛОКАЛЬНЫЙ СМЕТНЫЙ РАСЧЕТ №
(локальная смета)
на
(наименование работ и затрат, наименование объекта)
Основание:
Сметная стоимость
Средства на оплату труда
Составлен(а) в текущих (прогнозных) ценах по состоянию на
№ пп | Шифр и номер позиции норматива | Наименование работ и затрат, единица измерения | Количество | Стоимость единицы, руб. |  |  | Общая стоимость, руб. |  |  |  | Затраты труда рабочих, чел.-ч, не занятых обслуживанием машин
|  |  |  | всего | эксплуата- ции машин | мате- риалы | Всего | оплаты труда | эксплуата- ции машин | мате- риалы
|  |  |  | оплаты труда | в т.ч. оплаты труда |  |  |  | в т.ч. оплаты труда |  | на единицу | всего
1 | 2 | 3 | 4 | 5 | 6 | 7 | 8 | 9 | 10 | 11 | 12 | 13

## ЛСР по форме №4 с оборудованием (hidden)
СОГЛАСОВАНО: | [8 empty] | УТВЕРЖДАЮ:
_______________ | [8 empty] | _______________
" _____ " ________________ 2013 г. | [8 empty] | "______ " _______________2013 г.
(наименование стройки)
ЛОКАЛЬНЫЙ СМЕТНЫЙ РАСЧЕТ №
(локальная смета)
на
(наименование работ и затрат, наименование объекта)
Основание:
Сметная стоимость
Средства на оплату труда
Составлен(а) в текущих (прогнозных) ценах по состоянию на
№ пп | Шифр и номер позиции норматива | Наименование работ и затрат, единица измерения | Количество | Стоимость единицы, руб. |  | Общая стоимость, руб. |  |  |  | Затраты труда рабочих, чел.-ч, не занятых обслуживанием машин |  | Общая масса обору- дования, т
|  |  |  | всего | эксплуатации машин | Обору- дования | Всего | оплаты труда | эксплуатация машин
|  |  |  | оплаты труда | в т.ч. оплаты труда |  |  |  | в т.ч. оплаты труда | на единицу | всего
1 | 2 | 3 | 4 | 5 | 6 | 7 | 8 | 9 | 10 | 11 | 12 | 13

## ЛСР по форме №4 с мат. и обор. (hidden)
СОГЛАСОВАНО: | [10 empty] | УТВЕРЖДАЮ:
______________ | [10 empty] | ______________
" _____ " ________________ 2013 г. | [10 empty] | "______ " _______________2013 г.
(наименование стройки)
ЛОКАЛЬНЫЙ СМЕТНЫЙ РАСЧЕТ №
(локальная смета)
на
(наименование работ и затрат, наименование объекта)
Основание:
Сметная стоимость
Средства на оплату труда
Составлен(а) в текущих (прогнозных) ценах по состоянию на
№ пп | Шифр и номер позиции норматива | Наименование работ и затрат, единица измерения | Количество | Стоимость единицы, руб. |  |  | Общая стоимость, руб. |  |  |  |  | Затраты труда рабочих, чел.-ч, не занятых обслуживанием машин |  | Общая масса обору-дования, т
|  |  |  | всего | эксплуатации машин | мате-риалы | обору-дования | Всего | оплаты труда | эксплуатации машин | мате-риалы
|  |  |  | оплаты труда | в т.ч. оплаты труда |  |  |  |  | в т.ч. оплаты труда |  | на единицу | всего
1 | 2 | 3 | 4 | 5 | 6 | 7 | 8 | 9 | 10 | 11 | 12 | 13 | 14 | 15