## ЛСР по форме №4
СОГЛАСОВАНО: | [9 empty] | УТВЕРЖДАЮ:
Заместитель главного | [9 empty] | Первый заместитель директора
инженера по ПР и ТП | [9 empty] | по производству - главный инженер
___________ А.С. Боровский | [9 empty] | ___________ С.Н. Корчемагин
"____" _____________ 2018 г. | [9 empty] | "____" _______________2018 г.
(наименование стройки)
ЛОКАЛЬНЫЙ СМЕТНЫЙ РАСЧЕТ №
(локальная смета)
на | Строительство КТПН 250 кВА в Хасанском р-не, с. Рисовая Падь, в 2.2 км на юго-восток от ул. Ромашковая, д.1-А (для потребителей: Буцневий Е.А., Буцневий О.С., Буцневий Н.А., Григорян О.В., Буцневий О.Н.)
(наименование работ и затрат, наименование объекта)
Основание: 2018/102-15-0004-ЭС
| Сметная стоимость _______________________________________________________________________________________________ |  | ___________________________1358,858 |  | тыс. руб.
| строительных работ _______________________________________________________________________________________________ |  | _______________________________________________________________________________________________110,928 |  | тыс. руб.
| монтажных работ _______________________________________________________________________________________________ |  | _______________________________________________________________________________________________30,119 |  | тыс. руб.
| прочих _______________________________________________________________________________________________ |  | _______________________________________________________________________________________________38,366 |  | тыс. руб.
| оборудования _______________________________________________________________________________________________ |  | _______________________________________________________________________________________________847,308 |  | тыс. руб.
| Средства на оплату труда _______________________________________________________________________________________________ |  | ___________________________58,222 |  | тыс. руб.
| Сметная трудоемкость _______________________________________________________________________________________________ |  | _______________________________________________________________________________________________205,83 |  | чел.час
Составлен(а) в текущих (прогнозных) ценах по состоянию на 3 квартал 2018 г.
№ пп | Шифр и номер позиции норматива | Наименование работ и затрат, единица измерения | Количество | Стоимость единицы, руб. |  | Общая стоимость, руб. |  |  | Затраты труда рабочих, чел.-ч, не занятых обслуживанием машин
|  |  |  | всего | эксплуата- ции машин | Всего | оплаты труда | эксплуата- ция машин
|  |  |  | оплаты труда | в т.ч. оплаты труда |  |  | в т.ч. оплаты труда | на единицу | всего
1 | 2 | 3 | 4 | 5 | 6 | 7 | 8 | 9 | 10 | 11
Раздел 1. СМР
Основание и фундамент под КТПН
1 | ТЕР01-02-027-06 | Планировка площадей: ручным способом, группа грунтов 3 (1000 м2 спланированной площади) | 0,048 8*6/1000 | 2022,5 2022,5 |  | 97 | 97 |  | 195.6 | 9.39
2 | ТЕР08-01-002-01 | Устройство основания под фундаменты: песчаного (1 м3 основания) | 1.2 | 153,45 27,35 | 43,76 4,44 | 184 | 33 | 53 5 | 2.76 | 3.31
3 | ТЕР08-01-002-02 | Устройство основания под фундаменты: щебеночного (1 м3 основания) | 1.2 | 283,29 28,54 | 72,37 8,12 | 340 | 34 | 87 10 | 2.88 | 3.46
4 | ТЕР07-05-001-04 | Установка блоков стен подвалов массой: более 1,5 т (100 шт. сборных конструкций) | 0,02 2/100 | 13864,07 1693,12 | 9167,42 993,31 | 277 | 34 | 183 20 | 155.76 | 3.12
5 | ТЕР07-05-001-02 | Установка блоков стен подвалов массой: до 1 т (100 шт. сборных конструкций) | 0,04 4/100 | 6305,04 943,19 | 3882,92 479,69 | 252 | 38 | 155 19 | 88.98 | 3.56
6 | ТЕР08-01-003-07 | Гидроизоляция боковая обмазочная битумная в 2 слоя по выровненной поверхности бутовой кладки, кирпичу, бетону (100 м2 изолируемой поверхности) | 0,08 8/100 | 1381,96 293,58 | 57.02 | 111 | 23 | 5 | 25.44 | 2.04
Заземление КТПН
7 | ТЕР01-02-057-03 | Разработка грунта вручную в траншеях глубиной до 2 м без креплений с откосами, группа грунтов: 3 (100 м3 грунта) | 0,052 5,2 / 100 | 2815,3 2815,3 |  | 146 | 146 |  | 297.6 | 15.48
8 | ТЕР01-02-061-03 | Засыпка вручную траншей, пазух котлованов и ям, группа грунтов: 3 (100 м3 грунта) | 0,052 5,2 / 100 | 1319,87 1319,87 |  | 69 | 69 |  | 145.2 | 7.55
9 | ТЕР33-03-004-01 | Забивка вертикальных заземлителей механизированная на глубину до 5 м (1 заземлитель) | 12 | 180,51 9,96 | 138,78 8,98 | 2166 | 120 | 1665 108 | 0.972 | 11.66
10 | ТЕРм08-02-472-02 | Заземлитель горизонтальный из стали: полосовой сечением 160 мм2 (100 м) | 0.46 | 410,68 227,29 | 87,42 4,34 | 189 | 105 | 40 2 | 19.92 | 9.16
11 | ТЕР13-06-003-01 | Очистка поверхности щетками (1 м2 очищаемой поверхности) | 6 | 11,17 11,17 |  | 67 | 67 |  | 1.08 | 6.48
12 | ТЕР13-03-002-10 | Огрунтовка металлических поверхностей за один раз: грунтовкой ЭП-057 (100 м2 окрашиваемой поверхности) | 0.12 | 1755,31 62,74 | 14,41 0,14 | 211 | 8 | 2 | 4.728 | 0.57
13 | ТЕР13-03-004-01 | Окраска металлических огрунтованных поверхностей: эмалью ХС-436 (100 м2 окрашиваемой поверхности) | 0.06 | 1512,52 36,7 | 21,89 0,14 | 91 | 2 | 1 | 3.336 | 0.2
Монтаж КТПН
14 | ТЕР33-04-029-06 | Установка оборудования для комплектных трансформаторных подстанций киоскового типа: тупиковых подстанций с воздушными вводами (1 подстанция) | 1 | 1120,5 443,29 | 677,21 97,32 | 1121 | 443 | 678 97 | 37.44 | 37.44
15 | ТЕРм08-01-062-01 | Трансформатор силовой, автотрансформатор или масляный реактор, масса: до 1 т (1 шт.) | 1 | 1429,31 301,09 | 589,04 65,15 | 1429 | 301 | 589 65 | 25.8 | 25.8
Раздел 2. Пусконаладочные работы
16 | ТЕРп01-11-010-01 | Измерение сопротивления растеканию тока: заземлителя (1 измерение) | 12 | 20,85 20,85 |  | 250 | 250 |  | 1.342 | 16.1
17 | ТЕРп01-11-011-01 | Проверка наличия цепи между заземлителями и заземленными элементами (100 точек) | 0,12 12/100 | 221,4 221,4 |  | 27 | 27 |  | 14.256 | 1.71
18 | ТЕРп01-12-021-02 | Испытание аппарата коммутационного напряжением: до 35 кВ (1 испытание) | 1 | 41,62 41,62 |  | 42 | 42 |  | 2.83 | 2.83
19 | ТЕРп01-12-021-01 | Испытание аппарата коммутационного напряжением: до 1 кВ (силовых цепей) (1 испытание) | 2 | 23,81 23,81 |  | 48 | 48 |  | 1.62 | 3.24
20 | ТЕРп01-12-020-01 | Испытание сборных и соединительных шин напряжением: до 11 кВ (1 испытание) | 3 | 101,33 101,33 |  | 304 | 304 |  | 7.29 | 21.87
21 | ТЕРп01-11-027-02 | Измерение токов утечки: ограничителя напряжения (1 измерение) | 6 3+3 | 31,37 31,37 |  | 188 | 188 |  | 2.02 | 12.12
22 | ТЕРп01-02-002-01 | Трансформатор силовой трехфазный масляный двухобмоточный напряжением: до 11 кВ, мощностью до 0,32 МВА (1 шт.) | 1 | 99,05 99,05 |  | 99 | 99 |  | 6.3 | 6.3
23 | ТЕРп01-11-024-01 | Фазировка электрической линии или трансформатора с сетью напряжением: до 1 кВ (1 фазировка) | 1 | 12,73 12,73 |  | 13 | 13 |  | 0.82 | 0.82
24 | ТЕРп01-11-024-02 | Фазировка электрической линии или трансформатора с сетью напряжением: свыше 1 кВ (1 фазировка) | 1 | 25,16 25,16 |  | 25 | 25 |  | 1.62 | 1.62
Раздел 3. Неучтенные материалы
Фундамент КТП
25 | ТССЦ-403-8014 | Блоки бетонные стен подвалов сплошные (ГОСТ13579-78) ФБС24-6-6-Т /бетон В7,5 (М100), объем 0,815 м3, расход арматуры 2,36 кг/ (шт.) | 2 | 500.2 |  | 1000
26 | ТССЦ-403-8008 | Блоки бетонные стен подвалов сплошные (ГОСТ13579-78) ФБС12-4-6-Т /бетон В7,5 (М100), объем 0,265 м3, расход арматуры 1,46 кг/ (шт.) | 2 | 173.86 |  | 348
27 | ТССЦ-403-8002 | Блоки бетонные стен подвалов сплошные (ГОСТ13579-78) ФБС9-4-6-Т /бетон В7,5 (М100), объем 0,195 м3, расход арматуры 0,76 кг/ (шт.) | 2 | 127.93 |  | 256
Сталь для заземления КТП
28 | ТССЦ-101-1641 | Сталь угловая равнополочная, марка стали ВСт3кп2, размером 50x50x5 мм (т) | 0,1131 3,77*30/1000 | 5763 |  | 652
29 | ТССЦ-101-2548 | Сталь полосовая 40х4 мм (т) | 0,0378 30*1,26/1000 | 6404 |  | 242
Раздел 4. Новый Раздел
КТПН
30 О | прайс-лист поставщика Плановая закупочная цена | Подстанция комплектная трансформаторная киоскового типа КТПН-ВВ-4-250/10-0,4-УХЛ1 (шт.) | 1 | 847307.55 |  | 847308
Итого прямые затраты по смете с учетом индексов, в текущих ценах | [5 empty] | 957436 | 51829 | 22615 6393 |  | 205.83
Накладные расходы | [5 empty] | 43816
Сметная прибыль | [5 empty] | 25469
Итоги по смете:
Итого Строительные работы | [5 empty] | 110928 |  |  |  | 104.26
Итого Монтажные работы | [5 empty] | 30119 |  |  |  | 34.96
Итого Оборудование | [5 empty] | 847308
Итого Прочие затраты | [5 empty] | 38366 |  |  |  | 66.61
Итого | [5 empty] | 1026721 |  |  |  | 205.83
В том числе:
Материалы | [5 empty] | 35684
Машины и механизмы | [5 empty] | 22615
ФОТ | [5 empty] | 58222
Оборудование | [5 empty] | 847308
Накладные расходы | [5 empty] | 43816
Сметная прибыль | [5 empty] | 25469
Итого СМР для расчета лимитированных затрат | [5 empty] | 141047
Командировочные ((205,83+22,36)/8)*500 | [5 empty] | 14262
Зимнее удорожание 4,3% от 141047 | [5 empty] | 6065
Итого | [5 empty] | 161374
Итого с оборудованием (847 308) и прочими затратами (38 366) | [5 empty] | 1047048
Непредвиденные затраты 3% от 1047048 | [5 empty] | 31411
Итого с непредвиденными | [5 empty] | 1078459
Индекс-дефлятор на 2018 г. 5% от 1078459 | [5 empty] | 53923
Итого с учетом доп. работ и затрат | [5 empty] | 1132382
НДС 20% от 1132382 | [5 empty] | 226476.4
ВСЕГО по смете | [5 empty] | 1358858.4 |  |  |  | 205.83
Составил: ___________________________
(должность, подпись, расшифровка)
Проверил: ___________________________
(должность, подпись, расшифровка)