## ЛСР по форме №4
СОГЛАСОВАНО: | [9 empty] | УТВЕРЖДАЮ:
Заместитель главного | [9 empty] | Первый заместитель директора
инженера по ПР и ТП | [9 empty] | по производству - главный инженер
___________ А.С. Боровский | [9 empty] | ___________ С.Н. Корчемагин
"____" _____________ 2018 г. | [9 empty] | "____" _______________2018 г.
(наименование стройки)
ЛОКАЛЬНЫЙ СМЕТНЫЙ РАСЧЕТ №
(локальная смета)
на | Строительство ВЛ 0,4 кВ в Хасанском р-не, с. Рисовая Падь, в 2.2 км на юго-восток от ул. Ромашковая, д.1-А (для потребителей: Буцневий Е.А., Буцневий О.С., Буцневий Н.А., Григорян О.В., Буцневий О.Н.)
(наименование работ и затрат, наименование объекта)
Основание: 2018/102-15-0004-ЭС
| Сметная стоимость _______________________________________________________________________________________________ |  | ___________________________946,924 |  | тыс. руб.
| строительных работ _______________________________________________________________________________________________ |  | _______________________________________________________________________________________________381,698 |  | тыс. руб.
| монтажных работ _______________________________________________________________________________________________ |  | _______________________________________________________________________________________________307,527 |  | тыс. руб.
| прочих _______________________________________________________________________________________________ |  | _______________________________________________________________________________________________33,792 |  | тыс. руб.
| Средства на оплату труда _______________________________________________________________________________________________ |  | ___________________________94,100 |  | тыс. руб.
| Сметная трудоемкость _______________________________________________________________________________________________ |  | _______________________________________________________________________________________________290,91 |  | чел.час
Составлен(а) в текущих (прогнозных) ценах по состоянию на 3 квартал 2018 г.
№ пп | Шифр и номер позиции норматива | Наименование работ и затрат, единица измерения | Количество | Стоимость единицы, руб. |  | Общая стоимость, руб. |  |  | Затраты труда рабочих, чел.-ч, не занятых обслуживанием машин
|  |  |  | всего | эксплуата- ции машин | Всего | оплаты труда | эксплуата- ция машин
|  |  |  | оплаты труда | в т.ч. оплаты труда |  |  | в т.ч. оплаты труда | на единицу | всего
1 | 2 | 3 | 4 | 5 | 6 | 7 | 8 | 9 | 10 | 11
Раздел 1. Сети 0,4кВ
1 | ТЕР33-04-003-01 | Установка железобетонных опор ВЛ 0,38; 6-10 кВ с траверсами без приставок: одностоечных (1 опора) | 10 | 270,32 51,01 | 164,18 13,76 | 2703 | 510 | 1642 138 | 4.75 | 47.5
2 | ТЕР33-04-003-02 | Установка железобетонных опор ВЛ 0,38; 6-10 кВ с траверсами без приставок: одностоечных с одним подкосом (1 опора) | 4 | 546,83 106,06 | 385,64 32,83 | 2187 | 424 | 1543 131 | 9.88 | 39.52
3 | ТЕР33-04-003-03 | Установка железобетонных опор ВЛ 0,38; 6-10 кВ с траверсами без приставок: одностоечных с двумя подкосами (1 опора) | 3 | 837,65 162,58 | 619,94 53,13 | 2513 | 488 | 1860 159 | 15.14 | 45.42
4 | ТЕР33-04-016-02 | Развозка конструкций и материалов опор ВЛ 0,38-10 кВ по трассе: одностоечных железобетонных опор (1 опора) | 27 | 52,29 4,36 | 47,93 7,9 | 1412 | 118 | 1294 213 | 0.44 | 11.88
5 | ТЕР33-04-016-05 | Развозка конструкций и материалов опор ВЛ 0,38-10 кВ по трассе: материалов оснастки одностоечных опор (1 опора) | 10 | 14,41 2,48 | 11,93 2,3 | 144 | 25 | 119 23 | 0.25 | 2.5
6 | ТЕР33-04-016-06 | Развозка конструкций и материалов опор ВЛ 0,38-10 кВ по трассе: материалов оснастки сложных опор (1 опора) | 7 | 16,61 2,97 | 13,64 2,63 | 116 | 21 | 95 18 | 0.3 | 2.1
7 | ТЕР33-04-017-01 | Подвеска самонесущих изолированных проводов (СИП-2А) напряжением от 0,4 кВ до 1 кВ (со снятием напряжения) при количестве 29 опор: с использованием автогидроподъемника (1000 м) | 0,427 427 / 1000 | 12048,87 752,87 | 3236,8 481,48 | 5145 | 321 | 1382 206 | 65.24 | 27.86
8 | ТССЦ-111-3138 | Комплект для простого анкерного крепления ЕА1500-3 в составе: кронштейн CS10.3, зажим РА1500 (компл.) | -0.854 | 266 |  | -227
9 | ТССЦ-111-3141 | Комплект промежуточной подвески (СИП) ES 1500E (компл.) | -12.38 | 185 |  | -2290
10 | ТССЦ-111-3165 | Лента крепления шириной 20 мм, толщиной 0,7 мм, длиной 50 м из нержавеющей стали (в пластмасовой коробке с кабельной бухтой) F207 (СИП) (шт.) | -0.7686 | 980.78 |  | -754
11 | ТССЦ-111-3170 | Скрепа размером 20 мм NC20 (СИП) (100 шт.) | -0.2647 | 640 |  | -169
Устройство заземления
13 | ТЕР01-02-057-03 | Разработка грунта вручную в траншеях глубиной до 2 м без креплений с откосами, группа грунтов: 3 (100 м3 грунта) | 0,0405 4,05/100 | 2815,3 2815,3 |  | 114 | 114 |  | 297.6 | 12.05
14 | ТЕР01-02-061-02 | Засыпка вручную траншей, пазух котлованов и ям, группа грунтов: 2 (100 м3 грунта) | 0,0405 4,05/100 | 1060,26 1060,26 |  | 43 | 43 |  | 116.64 | 4.72
15 | ТЕРм08-02-472-01 | Заземлитель горизонтальный из стали: круглой диаметром 12 мм (100 м) | 0,27 27/100 | 328,15 216,79 | 55,98 2,3 | 89 | 59 | 15 1 | 19 | 5.13
16 | ТЕР33-03-004-01 | Забивка вертикальных заземлителей механизированная на глубину до 5 м (1 заземлитель) | 27 | 155,72 8,3 | 115,65 7,48 | 4204 | 224 | 3123 202 | 0.81 | 21.87
Погрузо-разгрузочные работы
17 | ТССЦпг01-01-01-003 | Погрузочные работы при автомобильных перевозках: изделий из сборного железобетона, бетона, керамзитобетона массой до 3 т (1 т груза) | 24.5 | 11.94 | 11.94 | 293 |  | 293
18 | ТССЦпг01-01-02-003 | Разгрузочные работы при автомобильных перевозках: изделий из сборного железобетона, бетона, керамзитобетона массой до 3 т (1 т груза) | 24.5 | 11.94 | 11.94 | 293 |  | 293
Раздел 2. Пусконаладочные работы
19 | ТЕРп01-11-010-01 | Измерение сопротивления растеканию тока: заземлителя (1 измерение) | 27 | 18,95 18,95 |  | 512 | 512 |  | 1.22 | 32.94
20 | ТЕРп01-11-011-01 | Проверка наличия цепи между заземлителями и заземленными элементами (100 точек) | 0.27 | 201,27 201,27 |  | 54 | 54 |  | 12.96 | 3.5
21 | ТЕРп01-11-024-01 | Фазировка электрической линии или трансформатора с сетью напряжением: до 1 кВ (1 фазировка) | 1 | 12,73 12,73 |  | 13 | 13 |  | 0.82 | 0.82
22 | ТСЭМ-171301 | Лаборатория передвижная измерительно-настроечная (маш.-ч) | 7 | 161.81 | 161,81 14,12 | 1133 |  | 1133 99
Раздел 3. Неучтенные материалы
23 | ТССЦ-403-1943 | Стойка опоры СВ 95-3,5-а /бетон В22,5 (М300), объем 0,36 м3, расход арматуры 39,4 кг/ (серия 3.407.1-143 вып. 7) (шт.) | 27 | 998.4 |  | 26957
24 | ТССЦ-509-2973 ЗП1М/ЗП2М | Проводник заземляющий П-750 (шт.) | 20 10+10 | 16.26 |  | 325
28 | ТССЦ-111-0079 кронштейн У-4 | Узел крепления кронштейна окрашенный (шт.) | 10 | 139 |  | 1390
25 | ТССЦ-101-1616 | Сталь круглая углеродистая обыкновенного качества марки ВСт3пс5-1 диаметром 10 мм (т) | 0,016632 0,616/1000*27 | 5238 |  | 87
26 | ТССЦ-101-1614 | Сталь круглая углеродистая обыкновенного качества марки ВСт3пс5-1 диаметром 16 мм (т) | 0,10665 1,58/1000*67,5 | 5230 |  | 558
27 | ТССЦ-502-0847 | Провода самонесущие изолированные для воздушных линий электропередачи с алюминиевыми жилами марки: СИП-2 3х70+1х70-0,6/1,0 (1000 м) | 0,452 452 / 1000 | 71632.51 |  | 32378
29 | ТССЦ-111-3165 F20.07 | Лента крепления шириной 20 мм, толщиной 0,7 мм, длиной 50 м из нержавеющей стали (в пластмасовой коробке с кабельной бухтой) F207 (СИП) (шт.) | 0,82 41/50 | 980.78 |  | 804
30 | ТССЦ-111-3170 C20 | Скрепа размером 20 мм NC20 (СИП) (шт.) | 41 | 6.4 |  | 262
31 | ТССЦ-111-0142 PA2200 | Зажим анкерный (СИП) PA 1500 (шт.) | 14 | 101.31 |  | 1418
32 | ТССЦ-111-0156 CA 2000 | Кронштейн анкерный (СИП), марка CA 1500 (шт.) | 10 | 37.35 |  | 374
33 | ТССЦ-111-0138 ЗПВ | Зажим ответвительный с прокалыванием изоляции (СИП) N 640 (шт.) | 18 | 76.27 |  | 1373
34 | ТССЦ-509-1715 | Зажим соединительный плашечный ПС-1-1 (шт.) | 21 | 9.29 |  | 195
35 | ТССЦ-111-3161 KR-1 | Хомут стяжной (СИП) Е778 (шт.) | 35 | 2.13 |  | 75
36 | ТССЦ-111-0008 KZP-1/KZP-2 | Зажим плашечный (100 шт.) | 0,2 (10+10)/100 | 1485 |  | 297
37 | ТССЦ-111-3138 ES 1500 | Комплект для простого анкерного крепления ЕА1500-3 в составе: кронштейн CS10.3, зажим РА1500 (компл.) | 10 | 266 |  | 2660
39 | ТССЦ-509-3151 | Колпачки: герметичные СE6.35 (СИП) (100 шт.) | 0,04 4 / 100 | 1960 |  | 78
40 | ТССЦ-111-0141 | Зажим ответвительный с прокалыванием изоляции (СИП): SL 9.21 (100 шт.) | 0,04 4 / 100 | 11089 |  | 444
41 | ТССЦ-408-0034 | Щебень из природного камня для строительных работ марка 1400, фракция 5 (3)-20 мм (м3) | 5 | 153.26 |  | 766
Итого прямые затраты по смете в базисных ценах | [5 empty] | 87969 | 2926 | 12792 1190 |  | 257.81
Итого прямые затраты по смете с учетом коэффициентов к итогам (Производство работ осуществляется в стесненных условиях застроенной части населенных пунктов. ОЗП=1,15; ЭМ=1,15; ЗПМ=1,15; ТЗ=1,15; ТЗМ=1,15 (Поз. 1-7, 16, 13-14, 17-18, 15)) | [5 empty] | 90069 | 3279 | 14539 1354 |  | 290.91
Итого прямые затраты по смете с учетом индексов, в текущих ценах | [5 empty] | 602315 | 67547 | 108386 26553 |  | 290.91
Накладные расходы | [5 empty] | 78141
Сметная прибыль | [5 empty] | 42561
Итоги по смете:
Итого Строительные работы | [5 empty] | 381698 |  |  |  | 247.75
Итого Монтажные работы | [5 empty] | 307527 |  |  |  | 5.9
Итого Прочие затраты | [5 empty] | 33792 |  |  |  | 37.26
Итого | [5 empty] | 723017 |  |  |  | 290.91
В том числе:
Материалы | [5 empty] | 426382
Машины и механизмы | [5 empty] | 108386
ФОТ | [5 empty] | 94100
Накладные расходы | [5 empty] | 78141
Сметная прибыль | [5 empty] | 42561
Итого СМР для расчета лимитированных затрат | [5 empty] | 689225
Производство работ в зимнее время ГСН-81-05-02-2007 п.2.6 2,9% от 689225 | [5 empty] | 19988
Итого | [5 empty] | 709213
Итого с прочими затратами (33 792) | [5 empty] | 743005
Непредвиденные затраты 3% от 743005 | [5 empty] | 22290
Итого с непредвиденными | [5 empty] | 765295
Командировочные расходы (290,91+90,01)/8*500 | [5 empty] | 23808
Итого с учетом доп. работ и затрат | [5 empty] | 789103
НДС 20% от 789103 | [5 empty] | 157820.6
ВСЕГО по смете | [5 empty] | 946923.6 |  |  |  | 290.91
Составил: ___________________________
(должность, подпись, расшифровка)
Проверил: ___________________________
(должность, подпись, расшифровка)