## ЛСР по форме №4 с мат. и обор.
СОГЛАСОВАНО: | [10 empty] | УТВЕРЖДАЮ:
______________ | [10 empty] | ______________
" _____ " ________________ 2018 г. | [10 empty] | "______ " _______________2018 г.
(наименование стройки)
ЛОКАЛЬНЫЙ СМЕТНЫЙ РАСЧЕТ №
(локальная смета)
на | 60. КМТП (СТП) 100 кВА
(наименование работ и затрат, наименование объекта)
Основание:
| Сметная стоимость _______________________________________________________________________________________________ |  | ___________________________553,503 |  | тыс. руб.
| строительных работ _______________________________________________________________________________________________ |  | _______________________________________________________________________________________________76,537 |  | тыс. руб.
| монтажных работ _______________________________________________________________________________________________ |  | _______________________________________________________________________________________________17,036 |  | тыс. руб.
| прочих _______________________________________________________________________________________________ |  | _______________________________________________________________________________________________19,706 |  | тыс. руб.
| оборудования _______________________________________________________________________________________________ |  | _______________________________________________________________________________________________330,401 |  | тыс. руб.
| Средства на оплату труда _______________________________________________________________________________________________ |  | ___________________________42,014 |  | тыс. руб.
| Сметная трудоемкость _______________________________________________________________________________________________ |  | _______________________________________________________________________________________________175,58 |  | чел.час
Составлен(а) в текущих (прогнозных) ценах по состоянию на ______________
№ пп | Шифр и номер позиции норматива | Наименование работ и затрат, единица измерения | Количество | Стоимость единицы, руб. |  |  | Общая стоимость, руб. |  |  |  |  | Затраты труда рабочих, чел.-ч, не занятых обслуживанием машин |  | Общая масса оборудо-вания, т
|  |  |  | всего | эксплуатации машин | мате-риалы | обору-дования | Всего | оплаты труда | эксплуатации машин | мате-риалы
|  |  |  | оплаты труда | в т.ч. оплаты труда |  |  |  |  | в т.ч. оплаты труда |  | на единицу | всего
1 | 2 | 3 | 4 | 5 | 6 | 7 | 8 | 9 | 10 | 11 | 12 | 13 | 14 | 15
Раздел 1. КТПН
1 | ТЕР33-04-027-04 Приказ Минстроя России от 31.12.14 №937/пр | Установка мачтовых трансформаторных подстанций мощностью до 250 кВ·А: установка оборудования (1 подстанция) | 1 | 1407,93 951,53 | 456,4 65,23 |  |  | 1408 | 952 | 456 65 |  | 82.4544 | 82.45
Заземление СТП
2 | ТЕР01-02-057-03 Приказ Минстроя России от 31.12.14 №937/пр | Разработка грунта вручную в траншеях глубиной до 2 м без креплений с откосами, группа грунтов: 3 (100 м3 грунта) | 0.07 | 2815,3 2815,3 |  |  |  | 197 | 197 |  |  | 297.6 | 20.83
3 | ТЕР01-02-061-03 Приказ Минстроя России от 31.12.14 №937/пр | Засыпка вручную траншей, пазух котлованов и ям, группа грунтов: 3 (100 м3 грунта) | 0.07 | 1319,87 1319,87 |  |  |  | 92 | 92 |  |  | 145.2 | 10.16
4 | ТЕР33-03-004-01 Приказ Минстроя России от 31.12.14 №937/пр | Забивка вертикальных заземлителей механизированная на глубину до 5 м (1 заземлитель) | 10 | 180,51 9,96 | 138,78 8,98 | 31.77 |  | 1805 | 100 | 1388 90 | 317 | 0.972 | 9.72
5 | ТЕРм08-02-472-02 Приказ Минстроя России от 31.12.14 №937/пр | Заземлитель горизонтальный из стали: полосовой сечением 160 мм2 (100 м) | 0.46 | 410,68 227,29 | 87,42 4,34 | 95.97 |  | 189 | 105 | 40 2 | 44 | 19.92 | 9.16
6 | ТЕР13-06-003-01 Приказ Минстроя России от 31.12.14 №937/пр | Очистка поверхности щетками (1 м2 очищаемой поверхности) | 6 | 11,17 11,17 |  |  |  | 67 | 67 |  |  | 1.08 | 6.48
7 | ТЕР13-03-002-10 Приказ Минстроя России от 31.12.14 №937/пр | Огрунтовка металлических поверхностей за один раз: грунтовкой ЭП-057 (100 м2 окрашиваемой поверхности) | 0.12 | 1755,31 62,74 | 14,41 0,14 | 1678.16 |  | 211 | 8 | 2 | 201 | 4.728 | 0.57
8 | ТЕР13-03-004-01 Приказ Минстроя России от 31.12.14 №937/пр | Окраска металлических огрунтованных поверхностей: эмалью ХС-436 (100 м2 окрашиваемой поверхности) | 0.06 | 1512,52 36,7 | 21,89 0,14 | 1453.93 |  | 91 | 2 | 1 | 88 | 3.336 | 0.2
Итого прямые затраты по разделу в базисных ценах | [7 empty] | 4060 | 1523 | 1887 157 | 650 |  | 139.57
Итого прямые затраты по разделу с учетом индексов, в текущих ценах | [7 empty] | 40503 | 28664 | 8963 2812 | 2876 |  | 139.57
Накладные расходы | [7 empty] | 26538
Сметная прибыль | [7 empty] | 14652
Итого по разделу 1 КТПН | [7 empty] | 81693 |  |  |  |  | 139.57
Раздел 2. Пусконаладочные работы
9 | ТЕРп01-11-010-01 Приказ Минстроя России от 31.12.14 №937/пр | Измерение сопротивления растеканию тока: заземлителя (1 измерение) | 10 | 20,85 20,85 |  |  |  | 209 | 209 |  |  | 1.342 | 13.42
10 | ТЕРп01-11-011-01 Приказ Минстроя России от 31.12.14 №937/пр | Проверка наличия цепи между заземлителями и заземленными элементами (100 точек) | 0,1 10/100 | 221,4 221,4 |  |  |  | 22 | 22 |  |  | 14.256 | 1.43
11 | ТЕРп01-12-021-02 Приказ Минстроя России от 31.12.14 №937/пр | Испытание аппарата коммутационного напряжением: до 35 кВ (1 испытание) | 1 | 45,78 45,78 |  |  |  | 46 | 46 |  |  | 3.113 | 3.11
12 | ТЕРп01-11-027-02 Приказ Минстроя России от 31.12.14 №937/пр | Измерение токов утечки: ограничителя напряжения (1 измерение) | 3 | 34,51 34,51 |  |  |  | 104 | 104 |  |  | 2.222 | 6.67
13 | ТЕРп01-02-002-01 Приказ Минстроя России от 31.12.14 №937/пр | Трансформатор силовой трехфазный масляный двухобмоточный напряжением: до 11 кВ, мощностью до 0,32 МВА (1 шт.) | 1 | 108,96 108,96 |  |  |  | 109 | 109 |  |  | 6.93 | 6.93
14 | ТЕРп01-12-010-01 Приказ Минстроя России от 31.12.14 №937/пр | Испытание: обмотки трансформатора силового (1 испытание) | 1 | 41,8 41,8 |  |  |  | 42 | 42 |  |  | 2.673 | 2.67
15 | ТЕРп01-11-024-02 Приказ Минстроя России от 31.12.14 №937/пр | Фазировка электрической линии или трансформатора с сетью напряжением: свыше 1 кВ (1 фазировка) | 1 | 27,68 27,68 |  |  |  | 28 | 28 |  |  | 1.782 | 1.78
Итого прямые затраты по разделу в базисных ценах | [7 empty] | 560 | 560 |  |  |  | 36.01
Итого прямые затраты по разделу с учетом индексов, в текущих ценах | [7 empty] | 10538 | 10538 |  |  |  | 36.01
Накладные расходы | [7 empty] | 5796
Сметная прибыль | [7 empty] | 3372
Итого по разделу 2 Пусконаладочные работы | [7 empty] | 19706 |  |  |  |  | 36.01
Раздел 3. Материалы, не вошедшие в расценки
16 О | прайс-лист поставщика Плановая закупочная цена | Подстанция трансформаторная КМТП-100/10/0,4 УХЛ1 с трансформатором ТМГ (шт.) | 1 | 330400.84 |  |  | 330401 | 330401
17 | прайс-лист поставщика Плановая закупочная цена | Уголок стальной 63х63х5 мм ст3сп-пс, длина не менее 9 м, ГОСТ 8509 (т) | 0,1 0,01*10 | 44830.51 |  | 44830.51 |  | 4483 |  |  | 4483
18 | прайс-лист поставщика Плановая закупочная цена | Сталь полосовая 40х4 мм ст3сп-пс, ГОСТ 103 (т) | 0,138 46*0,003 | 53601.69 |  | 53601.69 |  | 7397 |  |  | 7397
Итого прямые затраты по разделу в текущих ценах | [7 empty] | 342281 |  |  | 11880
Итого по разделу 3 Материалы, не вошедшие в расценки | [7 empty] | 342281
ИТОГИ ПО СМЕТЕ:
Итого прямые затраты по смете с учетом индексов, в текущих ценах | [7 empty] | 393322 | 39202 | 8963 2812 | 14756 |  | 175.58
Накладные расходы | [7 empty] | 32334
Сметная прибыль | [7 empty] | 18024
ВСЕГО по смете | [7 empty] | 469070 |  |  |  |  | 175.58
Составил: ___________________________
(должность, подпись, расшифровка)
Проверил: ___________________________
(должность, подпись, расшифровка)