## ЛСР по форме №4 с мат. и обор.
СОГЛАСОВАНО: | [10 empty] | УТВЕРЖДАЮ:
______________ | [10 empty] | ______________
" _____ " ________________ 2018 г. | [10 empty] | "______ " _______________2018 г.
(наименование стройки)
ЛОКАЛЬНЫЙ СМЕТНЫЙ РАСЧЕТ №
(локальная смета)
на | 67. КТПН 400 кВА
(наименование работ и затрат, наименование объекта)
Основание:
| Сметная стоимость _______________________________________________________________________________________________ |  | ___________________________1337,398 |  | тыс. руб.
| строительных работ _______________________________________________________________________________________________ |  | _______________________________________________________________________________________________96,892 |  | тыс. руб.
| монтажных работ _______________________________________________________________________________________________ |  | _______________________________________________________________________________________________53,818 |  | тыс. руб.
| прочих _______________________________________________________________________________________________ |  | _______________________________________________________________________________________________39,941 |  | тыс. руб.
| оборудования _______________________________________________________________________________________________ |  | _______________________________________________________________________________________________893,671 |  | тыс. руб.
| Средства на оплату труда _______________________________________________________________________________________________ |  | ___________________________60,045 |  | тыс. руб.
| Сметная трудоемкость _______________________________________________________________________________________________ |  | _______________________________________________________________________________________________232,69 |  | чел.час
Составлен(а) в текущих (прогнозных) ценах по состоянию на ______________
№ пп | Шифр и номер позиции норматива | Наименование работ и затрат, единица измерения | Количество | Стоимость единицы, руб. |  |  | Общая стоимость, руб. |  |  |  |  | Затраты труда рабочих, чел.-ч, не занятых обслуживанием машин |  | Общая масса оборудо-вания, т
|  |  |  | всего | эксплуатации машин | мате-риалы | обору-дования | Всего | оплаты труда | эксплуатации машин | мате-риалы
|  |  |  | оплаты труда | в т.ч. оплаты труда |  |  |  |  | в т.ч. оплаты труда |  | на единицу | всего
1 | 2 | 3 | 4 | 5 | 6 | 7 | 8 | 9 | 10 | 11 | 12 | 13 | 14 | 15
Раздел 1. СМР
Основание и фундамент под КТПН
1 | ТЕР01-02-027-06 Приказ Минстроя России от 31.12.14 №937/пр | Планировка площадей: ручным способом, группа грунтов 3 (1000 м2 спланированной площади) | 0,048 8*6/1000 | 2022,5 2022,5 |  |  |  | 97 | 97 |  |  | 195.6 | 9.39
2 | ТЕР08-01-002-01 Приказ Минстроя России от 31.12.14 №937/пр | Устройство основания под фундаменты: песчаного (1 м3 основания) | 1.5 | 153,45 27,35 | 43,76 4,44 | 82.34 |  | 230 | 41 | 66 7 | 123 | 2.76 | 4.14
3 | ТЕР08-01-002-02 Приказ Минстроя России от 31.12.14 №937/пр | Устройство основания под фундаменты: щебеночного (1 м3 основания) | 1.5 | 283,29 28,54 | 72,37 8,12 | 182.38 |  | 425 | 43 | 109 12 | 273 | 2.88 | 4.32
4 | ТЕР07-05-001-04 Приказ Минстроя России от 31.12.14 №937/пр | Установка блоков стен подвалов массой: более 1,5 т (100 шт. сборных конструкций) | 0,02 2/100 | 13864,07 1693,12 | 9167,42 993,31 | 3003.53 |  | 277 | 34 | 183 20 | 60 | 155.76 | 3.12
5 | ТЕР07-05-001-02 Приказ Минстроя России от 31.12.14 №937/пр | Установка блоков стен подвалов массой: до 1 т (100 шт. сборных конструкций) | 0,04 4/100 | 6305,04 943,19 | 3882,92 479,69 | 1478.93 |  | 252 | 38 | 155 19 | 59 | 88.98 | 3.56
6 | ТЕР08-01-003-07 Приказ Минстроя России от 31.12.14 №937/пр | Гидроизоляция боковая обмазочная битумная в 2 слоя по выровненной поверхности бутовой кладки, кирпичу, бетону (100 м2 изолируемой поверхности) | 0,08 8/100 | 1381,96 293,58 | 57.02 | 1031.36 |  | 111 | 23 | 5 | 83 | 25.44 | 2.04
Заземление КТПН
7 | ТЕР01-02-057-03 Приказ Минстроя России от 31.12.14 №937/пр | Разработка грунта вручную в траншеях глубиной до 2 м без креплений с откосами, группа грунтов: 3 (100 м3 грунта) | 0.07 | 2815,3 2815,3 |  |  |  | 197 | 197 |  |  | 297.6 | 20.83
8 | ТЕР01-02-061-03 Приказ Минстроя России от 31.12.14 №937/пр | Засыпка вручную траншей, пазух котлованов и ям, группа грунтов: 3 (100 м3 грунта) | 0.07 | 1319,87 1319,87 |  |  |  | 92 | 92 |  |  | 145.2 | 10.16
9 | ТЕР33-03-004-01 Приказ Минстроя России от 31.12.14 №937/пр | Забивка вертикальных заземлителей механизированная на глубину до 5 м (1 заземлитель) | 10 | 180,51 9,96 | 138,78 8,98 | 31.77 |  | 1805 | 100 | 1388 90 | 317 | 0.972 | 9.72
10 | ТЕРм08-02-472-02 Приказ Минстроя России от 31.12.14 №937/пр | Заземлитель горизонтальный из стали: полосовой сечением 160 мм2 (100 м) | 0.46 | 410,68 227,29 | 87,42 4,34 | 95.97 |  | 189 | 105 | 40 2 | 44 | 19.92 | 9.16
11 | ТЕР13-06-003-01 Приказ Минстроя России от 31.12.14 №937/пр | Очистка поверхности щетками (1 м2 очищаемой поверхности) | 6 | 11,17 11,17 |  |  |  | 67 | 67 |  |  | 1.08 | 6.48
12 | ТЕР13-03-002-10 Приказ Минстроя России от 31.12.14 №937/пр | Огрунтовка металлических поверхностей за один раз: грунтовкой ЭП-057 (100 м2 окрашиваемой поверхности) | 0.12 | 1755,31 62,74 | 14,41 0,14 | 1678.16 |  | 211 | 8 | 2 | 201 | 4.728 | 0.57
13 | ТЕР13-03-004-01 Приказ Минстроя России от 31.12.14 №937/пр | Окраска металлических огрунтованных поверхностей: эмалью ХС-436 (100 м2 окрашиваемой поверхности) | 0.06 | 1512,52 36,7 | 21,89 0,14 | 1453.93 |  | 91 | 2 | 1 | 88 | 3.336 | 0.2
Монтаж КТПН
14 | ТЕР33-04-029-06 Приказ Минстроя России от 31.12.14 №937/пр | Установка оборудования для комплектных трансформаторных подстанций киоскового типа: тупиковых подстанций с воздушными вводами (1 подстанция) | 1 | 1120,5 443,29 | 677,21 97,32 |  |  | 1121 | 443 | 678 97 |  | 37.44 | 37.44
15 | ТЕРм08-01-062-02 Приказ Минстроя России от 31.12.14 №937/пр | Трансформатор силовой, автотрансформатор или масляный реактор, масса: до 3 т (1 шт.) | 1 | 2468,53 421,52 | 1238,75 114,49 | 808.26 |  | 2469 | 422 | 1239 114 | 808 | 36.12 | 36.12
Итого прямые затраты по разделу в базисных ценах | [7 empty] | 7634 | 1712 | 3866 361 | 2056 |  | 157.25
Итого прямые затраты по разделу с учетом индексов, в текущих ценах | [7 empty] | 71044 | 32221 | 26680 6465 | 12143 |  | 157.25
Накладные расходы | [7 empty] | 33009
Сметная прибыль | [7 empty] | 19327
Итого по разделу 1 СМР | [7 empty] | 123380 |  |  |  |  | 157.25
Раздел 2. Пусконаладочные работы
16 | ТЕРп01-11-010-01 Приказ Минстроя России от 31.12.14 №937/пр | Измерение сопротивления растеканию тока: заземлителя (1 измерение) | 10 | 20,85 20,85 |  |  |  | 209 | 209 |  |  | 1.342 | 13.42
17 | ТЕРп01-11-011-01 Приказ Минстроя России от 31.12.14 №937/пр | Проверка наличия цепи между заземлителями и заземленными элементами (100 точек) | 0,1 10/100 | 221,4 221,4 |  |  |  | 22 | 22 |  |  | 14.256 | 1.43
18 | ТЕРп01-12-021-02 Приказ Минстроя России от 31.12.14 №937/пр | Испытание аппарата коммутационного напряжением: до 35 кВ (1 испытание) | 1 | 41,62 41,62 |  |  |  | 42 | 42 |  |  | 2.83 | 2.83
19 | ТЕРп01-12-021-01 Приказ Минстроя России от 31.12.14 №937/пр | Испытание аппарата коммутационного напряжением: до 1 кВ (силовых цепей) (1 испытание) | 2 | 23,81 23,81 |  |  |  | 48 | 48 |  |  | 1.62 | 3.24
20 | ТЕРп01-12-020-01 Приказ Минстроя России от 31.12.14 №937/пр | Испытание сборных и соединительных шин напряжением: до 11 кВ (1 испытание) | 3 | 101,33 101,33 |  |  |  | 304 | 304 |  |  | 7.29 | 21.87
21 | ТЕРп01-11-027-02 Приказ Минстроя России от 31.12.14 №937/пр | Измерение токов утечки: ограничителя напряжения (1 измерение) | 6 3+3 | 31,37 31,37 |  |  |  | 188 | 188 |  |  | 2.02 | 12.12
22 | ТЕРп01-02-002-02 Приказ Минстроя России от 31.12.14 №937/пр | Трансформатор силовой трехфазный масляный двухобмоточный напряжением: до 11 кВ, мощностью до 1,6 МВА (1 шт.) | 1 | 169,8 169,8 |  |  |  | 170 | 170 |  |  | 10.8 | 10.8
23 | ТЕРп01-12-010-01 Приказ Минстроя России от 31.12.14 №937/пр | Испытание: обмотки трансформатора силового (1 испытание) | 3 | 38 38 |  |  |  | 114 | 114 |  |  | 2.43 | 7.29
24 | ТЕРп01-11-024-01 Приказ Минстроя России от 31.12.14 №937/пр | Фазировка электрической линии или трансформатора с сетью напряжением: до 1 кВ (1 фазировка) | 1 | 12,73 12,73 |  |  |  | 13 | 13 |  |  | 0.82 | 0.82
25 | ТЕРп01-11-024-02 Приказ Минстроя России от 31.12.14 №937/пр | Фазировка электрической линии или трансформатора с сетью напряжением: свыше 1 кВ (1 фазировка) | 1 | 25,16 25,16 |  |  |  | 25 | 25 |  |  | 1.62 | 1.62
Итого прямые затраты по разделу в базисных ценах | [7 empty] | 1135 | 1135 |  |  |  | 75.44
Итого прямые затраты по разделу с учетом индексов, в текущих ценах | [7 empty] | 21359 | 21359 |  |  |  | 75.44
Накладные расходы | [7 empty] | 11747
Сметная прибыль | [7 empty] | 6835
Итого по разделу 2 Пусконаладочные работы | [7 empty] | 39941 |  |  |  |  | 75.44
Раздел 3. Материалы, не вошедшие в расценки
КТПН
26 О | прайс-лист поставщика Плановая закупочная цена | Подстанция комплектная трансформаторная наружная со встроенным трансформатором 6 кВ КТПН-400/6/0,4 КТПН-ВВ-400/6/0,4 УХЛ1 с ТМГ (счетчик РиМ, АВ общий 800А, АВ-2шт, ОПН) (шт.) | 1 | 893671.48 |  |  | 893671 | 893671
27 | прайс-лист поставщика Плановая закупочная цена | Уголок стальной 63х63х5 мм ст3сп-пс, длина не менее 9 м, ГОСТ 8509 (т) | 0,1 0,01*10 | 44830.51 |  | 44830.51 |  | 4483 |  |  | 4483
28 | прайс-лист поставщика Плановая закупочная цена | Сталь полосовая 40х4 мм ст3сп-пс, ГОСТ 103 (т) | 0,138 46*0,003 | 53601.69 |  | 53601.69 |  | 7397 |  |  | 7397
29 | прайс-лист поставщика | Блок железобетонный ФБС 24-4-6 (шт.) | 2 | 4945 |  | 4945 |  | 9890 |  |  | 9890
30 | прайс-лист поставщика | Блок железобетонный ФБС 12-4-6 (шт.) | 2 | 1707.75 |  | 1707.75 |  | 3416 |  |  | 3416
31 | прайс-лист поставщика | Блок железобетонный ФБС 9-4-6 (шт.) | 2 | 1072.03 |  | 1072.03 |  | 2144 |  |  | 2144
Итого прямые затраты по разделу в текущих ценах | [7 empty] | 921001 |  |  | 27330
Итого по разделу 3 Материалы, не вошедшие в расценки | [7 empty] | 921001
ИТОГИ ПО СМЕТЕ:
Итого прямые затраты по смете с учетом индексов, в текущих ценах | [7 empty] | 1013404 | 53580 | 26680 6465 | 39473 |  | 232.69
Накладные расходы | [7 empty] | 44756
Сметная прибыль | [7 empty] | 26162
ВСЕГО по смете | [7 empty] | 1133388 |  |  |  |  | 232.69
Составил: ___________________________
(должность, подпись, расшифровка)
Проверил: ___________________________
(должность, подпись, расшифровка)