## Лист1
УТВЕРЖДАЮ:
ЛОКАЛЬНЫЙ СМЕТНЫЙ РАСЧЕТ
(локальная смета)
на | ремонт ВЛ-110 кВ "Сиваки-Октябрьская"
(наименование работ и затрат, наименование объекта)
| Сметная стоимость строительных работ _______________________________________________________________________________________________ |  | ___________________________5825,383 |  | тыс. руб.
| Средства на оплату труда _______________________________________________________________________________________________ |  | ___________________________270,547 |  | тыс. руб.
| Сметная трудоемкость _______________________________________________________________________________________________ |  | _______________________________________________________________________________________________854,69 |  | чел.час
№ пп | Шифр и номер позиции норматива | Наименование работ и затрат, единица измерения | Количество | Стоимость единицы, руб. |  | Общая стоимость, руб. |  |  | Затраты труда рабочих, чел.-ч, не занятых обслуживанием машин / ТЗМ
|  |  |  | всего | эксплуата- ции машин | Всего | оплаты труда | эксплуата- ция машин
|  |  |  | оплаты труда | в т.ч. оплаты труда |  |  | в т.ч. оплаты труда | на единицу | всего
1 | 2 | 3 | 4 | 5 | 6 | 7 | 8 | 9 | 10 | 11
Раздел 1. Ремонтные работы
1.1 | ФЕР01-01-046-02 | Обваловка опор (применительно) (1000 м3) (Прил.2, Табл.3, п.5 Производство работ осуществляется в охранной зоне действующей воздушной линии электропередачи, вблизи объектов, находящихся под напряжением, внутри объектов капитального строительства, внутренняя проводка в которых не обесточена, если это приведет к ограничению действий рабочих в соответствии с требованиями техники безопасности. ОЗП=1,2; ЭМ=1,2 к расх.; ЗПМ=1,2; ТЗ=1,2; ТЗМ=1,2; п.8.7.1 При ремонтно-строительных работах и работах по реконструкции объектов капитального строительства (аналогичных технологическим процессам в новом строительстве, в том числе по возведению новых конструктивных элементов) ОЗП=1,15; ЭМ=1,25 к расх.; ЗПМ=1,25; ТЗ=1,15; ТЗМ=1,25) ИНДЕКС К ПОЗИЦИИ: ФЕР1-1-46-2 ФЕР1-1-46-2 ОЗП=22,15; ЭМ=13,98; ЗПМ=22,15 | 0.84 | 26081.86 | 26081,86 7055,66 | 21909 |  | 21909 5927 | 23,595 | 19,82
1.2 | ФЕР01-02-087-03 | Уборка снега со строительных площадок и дорог: бульдозерами с перемещениями на расстояние до 20 м (1000 м3) (п.8.7.1 При ремонтно-строительных работах и работах по реконструкции объектов капитального строительства (аналогичных технологическим процессам в новом строительстве, в том числе по возведению новых конструктивных элементов) ОЗП=1,15; ЭМ=1,25 к расх.; ЗПМ=1,25; ТЗ=1,15; ТЗМ=1,25; п.8.7.1 При ремонтно-строительных работах и работах по реконструкции объектов капитального строительства (аналогичных технологическим процессам в новом строительстве, в том числе по возведению новых конструктивных элементов) ОЗП=1,15; ЭМ=1,25 к расх.; ЗПМ=1,25; ТЗ=1,15; ТЗМ=1,25) ИНДЕКС К ПОЗИЦИИ: ФЕР1-2-87-3 ФЕР1-2-87-3 ОЗП=22,15; ЭМ=13,98; ЗПМ=22,15 | 2.4 | 3989.76 | 3989,76 1079,47 | 9575 |  | 9575 2591 | 3,6094 | 8,66
1.3 | ФЕР33-01-007-04 | Бурение котлованов на глубину бурения: до 4 м, 2 группа грунтов (шт) (Прил.2, Табл.3, п.5 Производство работ осуществляется в охранной зоне действующей воздушной линии электропередачи, вблизи объектов, находящихся под напряжением, внутри объектов капитального строительства, внутренняя проводка в которых не обесточена, если это приведет к ограничению действий рабочих в соответствии с требованиями техники безопасности. ОЗП=1,2; ЭМ=1,2 к расх.; ЗПМ=1,2; ТЗ=1,2; ТЗМ=1,2; п.8.7.1 При ремонтно-строительных работах и работах по реконструкции объектов капитального строительства (аналогичных технологическим процессам в новом строительстве, в том числе по возведению новых конструктивных элементов) ОЗП=1,15; ЭМ=1,25 к расх.; ЗПМ=1,25; ТЗ=1,15; ТЗМ=1,25) ИНДЕКС К ПОЗИЦИИ: ФЕР33-1-7-4 ФЕР33-1-7-4 ОЗП=22,15; ЭМ=8,12; ЗПМ=22,15 | 5 | 2917,99 420,6 | 2497,39 570,47 | 14590 | 2103 | 12487 2852 | 1,9734 2,22 | 9,87 11,1
1.4 | ФЕР33-03-001-02 | Гидроизоляция сборных железобетонных фундаментов ВЛ и ОРУ массой: до 1 т (т) (п.8.7.1 При ремонтно-строительных работах и работах по реконструкции объектов капитального строительства (аналогичных технологическим процессам в новом строительстве, в том числе по возведению новых конструктивных элементов) ОЗП=1,15; ЭМ=1,25 к расх.; ЗПМ=1,25; ТЗ=1,15; ТЗМ=1,25) ИНДЕКС К ПОЗИЦИИ: ФЕР33-3-1-2 ФЕР33-3-1-2 ОЗП=22,15; ЭМ=7,78; ЗПМ=22,15 | 2.5 | 1258,34 147,74 | 1110,6 325,61 | 3146 | 369 | 2777 814 | 0,782 1,125 | 1,96 2,81
1.5 | ФЕР33-02-013-13 | Установка стальных: конструкций под оборудование массой до 1 т (т) (п.8.7.1 При ремонтно-строительных работах и работах по реконструкции объектов капитального строительства (аналогичных технологическим процессам в новом строительстве, в том числе по возведению новых конструктивных элементов) ОЗП=1,15; ЭМ=1,25 к расх.; ЗПМ=1,25; ТЗ=1,15; ТЗМ=1,25; К стоимости материалов МАТ=0 к расх.) ИНДЕКС К ПОЗИЦИИ: ФЕР33-2-13-13 ФЕР33-2-13-13 ОЗП=22,15; ЭМ=8,72; ЗПМ=22,15; МАТ=5,96 | 2.5 | 3824,14 2093,33 | 1730,81 428,88 | 9560 | 5233 | 4327 1072 | 9,683 1,4375 | 24,21 3,59
1.6 | ФЕР01-02-061-02 | Засыпка вручную траншей, пазух котлованов и ям, группа грунтов: 2 (100 м3) (п.8.7.1 При ремонтно-строительных работах и работах по реконструкции объектов капитального строительства (аналогичных технологическим процессам в новом строительстве, в том числе по возведению новых конструктивных элементов) ОЗП=1,15; ЭМ=1,25 к расх.; ЗПМ=1,25; ТЗ=1,15; ТЗМ=1,25) ИНДЕКС К ПОЗИЦИИ: ФЕР1-2-61-2 ФЕР1-2-61-2 ОЗП=22,15; ЗПМ=22,15 | 0.16 | 18569,45 18569,45 |  | 2971 | 2971 |  | 111,78 | 17,88
1.7 | ФЕР01-02-005-01 | Уплотнение грунта пневматическими трамбовками, группа грунтов: 1-2 (100 м3) (п.8.7.1 При ремонтно-строительных работах и работах по реконструкции объектов капитального строительства (аналогичных технологическим процессам в новом строительстве, в том числе по возведению новых конструктивных элементов) ОЗП=1,15; ЭМ=1,25 к расх.; ЗПМ=1,25; ТЗ=1,15; ТЗМ=1,25) ИНДЕКС К ПОЗИЦИИ: ФЕР1-2-5-1 ФЕР1-2-5-1 ОЗП=22,15; ЭМ=7,06; ЗПМ=22,15 | 0.075 | 5196,15 2722,5 | 2473,65 846,68 | 390 | 204 | 186 64 | 14,4095 3,8 | 1,08 0,29
1.8 | ФЕР33-01-024-07 | Демонтаж проводов ВЛ 110 кВ сечением до 120 мм2 без пересечений с препятствиями при длине анкерного пролета до 1 км, 3 (провода) на км линии (км) (Табл.3, п.2 Демонтаж оборудования, пригодного для дальнейшего использования, со снятием с места установки, необходимой (частичной) разборкой без надобности хранения (перемещается на другое место установки и т.п.) ОЗП=0,6; ЭМ=0,6 к расх.; ЗПМ=0,6; МАТ=0 к расх.; ТЗ=0,6; ТЗМ=0,6) ИНДЕКС К ПОЗИЦИИ: ФЕР33-1-24-7 ФЕР33-1-24-7 ОЗП=22,15; ЭМ=6,2; ЗПМ=22,15 | 1 | 31784,68 11174,1 | 20610,58 4973,65 | 31785 | 11174 | 20611 4974 | 52,44 17,244 | 52,44 17,24
1.9 | ФЕР33-04-001-10 | Демонтаж с помощью механизмов деревянных опор ВЛ 0,38; 6-10 кВ из пропитанных деталей с одинарными приставками: А-образных угловых промежуточных (шт) (Табл.3, п.4 Демонтаж оборудования, не пригодного для дальнейшего использования (предназначено в лом), без разборки и резки ОЗП=0,3; ЭМ=0,3 к расх.; ЗПМ=0,3; МАТ=0 к расх.; ТЗ=0,3; ТЗМ=0,3) ИНДЕКС К ПОЗИЦИИ: ФЕР33-4-1-10 ФЕР33-4-1-10 ОЗП=22,15; ЭМ=8,2; ЗПМ=22,15; МАТ=4,48 | 5 | 1808,22 1028,85 | 779,37 212,77 | 9041 | 5144 | 3897 1064 | 5,376 0,828 | 26,88 4,14
1.10 | ФЕР33-01-016-01 | Установка стальных опор промежуточных: свободностоящих, одностоечных массой до 2 т (т) (п.8.7.1 При ремонтно-строительных работах и работах по реконструкции объектов капитального строительства (аналогичных технологическим процессам в новом строительстве, в том числе по возведению новых конструктивных элементов) ОЗП=1,15; ЭМ=1,25 к расх.; ЗПМ=1,25; ТЗ=1,15; ТЗМ=1,25) ИНДЕКС К ПОЗИЦИИ: ФЕР33-1-16-1 ФЕР33-1-16-1 ОЗП=22,15; ЭМ=8,11; ЗПМ=22,15 | 7 | 20693,73 7239,54 | 13454,19 3460,11 | 144856 | 50677 | 94179 24221 | 33,488 12,875 | 234,42 90,13
1.11 | ФЕР33-01-024-07 | Подвеска проводов ВЛ 110 кВ сечением до 120 мм2 без пересечений с препятствиями при длине анкерного пролета до 1 км, 3 (провода) на км линии (км) (п.8.7.1 При ремонтно-строительных работах и работах по реконструкции объектов капитального строительства (аналогичных технологическим процессам в новом строительстве, в том числе по возведению новых конструктивных элементов) ОЗП=1,15; ЭМ=1,25 к расх.; ЗПМ=1,25; ТЗ=1,15; ТЗМ=1,25) ИНДЕКС К ПОЗИЦИИ: ФЕР33-1-24-7 ФЕР33-1-24-7 ОЗП=22,15; ЭМ=6,2; ЗПМ=22,15 | 1 | 64355,74 21417,02 | 42938,72 10361,77 | 64356 | 21417 | 42939 10362 | 100,51 35,925 | 100,51 35,93
1.12 | ФЕР33-03-004-01 | Забивка вертикальных заземлителей механизированная на глубину до 5 м (шт) (п.8.7.1 При ремонтно-строительных работах и работах по реконструкции объектов капитального строительства (аналогичных технологическим процессам в новом строительстве, в том числе по возведению новых конструктивных элементов) ОЗП=1,15; ЭМ=1,25 к расх.; ЗПМ=1,25; ТЗ=1,15; ТЗМ=1,25; К стоимости материалов МАТ=0 к расх.) ИНДЕКС К ПОЗИЦИИ: ФЕР33-3-4-1 ФЕР33-3-4-1 ОЗП=22,15; ЭМ=4,72; ЗПМ=22,15; МАТ=6,69 | 10 | 842,07 174,49 | 667,58 170 | 8421 | 1745 | 6676 1700 | 0,9315 0,7625 | 9,32 7,63
1.13 | ФЕР01-01-032-02 | Разработка грунта с перемещением до 10 м бульдозерами мощностью: 132 кВт (180 л.с.), группа грунтов 2 (1000 м3) (п.8.7.1 При ремонтно-строительных работах и работах по реконструкции объектов капитального строительства (аналогичных технологическим процессам в новом строительстве, в том числе по возведению новых конструктивных элементов) ОЗП=1,15; ЭМ=1,25 к расх.; ЗПМ=1,25; ТЗ=1,15; ТЗМ=1,25) ИНДЕКС К ПОЗИЦИИ: ФЕР1-1-32-2 ФЕР1-1-32-2 ОЗП=22,15; ЭМ=12,75; ЗПМ=22,15 | 0.04 | 8147.89 | 8147,89 1439,2 | 326 |  | 326 58 | 4,8125 | 0,19
1.14 | ФЕР33-04-015-01 | Устройство шин заземления опор ВЛ и подстанций (10 м) (п.8.7.1 При ремонтно-строительных работах и работах по реконструкции объектов капитального строительства (аналогичных технологическим процессам в новом строительстве, в том числе по возведению новых конструктивных элементов) ОЗП=1,15; ЭМ=1,25 к расх.; ЗПМ=1,25; ТЗ=1,15; ТЗМ=1,25; К стоимости материалов МАТ=0 к расх.) ИНДЕКС К ПОЗИЦИИ: ФЕР33-4-15-1 ФЕР33-4-15-1 ОЗП=22,15; ЭМ=9,09; ЗПМ=22,15; МАТ=5,95 | 20 | 542,14 387,95 | 154,19 32,12 | 10843 | 7759 | 3084 642 | 2,07 0,125 | 41,4 2,5
1.15 | ФЕР01-01-035-02 | Засыпка траншей и котлованов с перемещением грунта до 5 м бульдозерами мощностью: 132 кВт (180 л.с.), группа грунтов 2 (1000 м3) (п.8.7.1 При ремонтно-строительных работах и работах по реконструкции объектов капитального строительства (аналогичных технологическим процессам в новом строительстве, в том числе по возведению новых конструктивных элементов) ОЗП=1,15; ЭМ=1,25 к расх.; ЗПМ=1,25; ТЗ=1,15; ТЗМ=1,25) ИНДЕКС К ПОЗИЦИИ: ФЕР1-1-35-2 ФЕР1-1-35-2 ОЗП=22,15; ЭМ=12,75; ЗПМ=22,15 | 0.04 | 4973.46 | 4973,46 878,52 | 199 |  | 199 35 | 2,9375 | 0,12
1.16 | ФЕР33-01-024-07 | Подвеска проводов ВЛ 110 кВ сечением до 120 мм2 без пересечений с препятствиями при длине анкерного пролета до 1 км, 3 (провода) на км линии (Прим.: демонтаж) (км) (Табл.3, п.4 Демонтаж оборудования, не пригодного для дальнейшего использования (предназначено в лом), без разборки и резки ОЗП=0,3; ЭМ=0,3 к расх.; ЗПМ=0,3; МАТ=0 к расх.; ТЗ=0,3; ТЗМ=0,3) ИНДЕКС К ПОЗИЦИИ: ФЕР33-1-24-7 ФЕР33-1-24-7 ОЗП=22,15; ЭМ=6,2; ЗПМ=22,15 | 2.2 | 15892,34 5587,05 | 10305,29 2486,82 | 34963 | 12292 | 22671 5471 | 26,22 8,622 | 57,68 18,97
1.17 | ФЕР33-01-024-07 | Подвеска проводов ВЛ 110 кВ сечением до 120 мм2 без пересечений с препятствиями при длине анкерного пролета до 1 км, 3 (провода) на км линии (км) (п.8.7.1 При ремонтно-строительных работах и работах по реконструкции объектов капитального строительства (аналогичных технологическим процессам в новом строительстве, в том числе по возведению новых конструктивных элементов) ОЗП=1,15; ЭМ=1,25 к расх.; ЗПМ=1,25; ТЗ=1,15; ТЗМ=1,25) ИНДЕКС К ПОЗИЦИИ: ФЕР33-1-24-7 ФЕР33-1-24-7 ОЗП=22,15; ЭМ=6,2; ЗПМ=22,15 | 2.2 | 64355,74 21417,02 | 42938,72 10361,77 | 141583 | 47117 | 94466 22796 | 100,51 35,925 | 221,12 79,04
Итого по разделу 1 Ремонтные работы | [5 empty] | 983894 |  |  |  | 854,69 323,32
Раздел 2. Материалы, приобретаемые у заказчика по договору купли-продажи
2.1 | Прайс-лист | Опора металлическая ПС110П-5М в комплекте с метизами (шт) | 5 | 414100 |  | 2070500
2.2 | Прайс-лист | Фундамент Ф720 к опоре ПС110П-5М (шт) | 5 | 151500 |  | 757500
Итого по разделу 2 Материалы, приобретаемые у заказчика по договору купли-продажи | [5 empty] | 3025960
Раздел 3. Материалы не учтённые ценником
3.1 | Прайс-лист | Провод АС-70/11 (т) (Заготовительно-складские расходы МАТ=2% к расх.) | 1.91 | 181516.65 |  | 346697
3.2 | Прайс-лист | Овальные соединители СОАС-70 (шт) (Заготовительно-складские расходы МАТ=2% к расх.) | 12 | 106.81 |  | 1282
3.3 | Прайс-лист | Узел крепления КГП-7-1Е (с серьгой) (шт) (Заготовительно-складские расходы МАТ=2% к расх.) | 15 | 269.32 |  | 4040
3.4 | Прайс-лист | Ушко У-1-7-16 (шт) (Заготовительно-складские расходы МАТ=2% к расх.) | 15 | 205.87 |  | 3088
3.5 | Прайс-лист | Зажим поддерживающий ПГН-3-5 (шт) (Заготовительно-складские расходы МАТ=2% к расх.) | 15 | 67.32 |  | 1010
3.6 | Прайс-лист | Гаситель Вибрации ГВН-3-17 (шт) (Заготовительно-складские расходы МАТ=2% к расх.) | 30 | 173.91 |  | 5217
3.7 | Прайс-лист | Сталь круглая Д=16 мм2 (т) (Заготовительно-складские расходы МАТ=2% к расх.) | 0.075 | 72509.36 |  | 5438
3.8 | Прайс-лист | Сталь полосовая 40*4 мм (т) (Заготовительно-складские расходы МАТ=2% к расх.) | 0.25 | 66525.59 |  | 16631
3.9 | Прайс-лист | Сталь листовая 9 мм (т) (Заготовительно-складские расходы МАТ=2% к расх.) | 0.25 | 52186.04 |  | 13047
3.10 | Прайс-лист | Изолятор ПС-70 (шт) (Заготовительно-складские расходы МАТ=2% к расх.) | 105 | 475.2 |  | 49896
3.11 | Прайс-лист | Битумная мастика (кг) (Заготовительно-складские расходы МАТ=2% к расх.) | 100 | 112.92 |  | 11292
3.12 | Прайс-лист | Электроды М-4 (кг) (Заготовительно-складские расходы МАТ=2% к расх.) | 15 | 103.07 |  | 1546
3.13 | Прайс-лист | ПГС (м3) (Заготовительно-складские расходы МАТ=2% к расх.) | 840 | 831.3 |  | 698292
Итого по разделу 3 Материалы не учтённые ценником | [5 empty] | 1238499
ИТОГИ ПО СМЕТЕ:
Итого прямые затраты по смете в текущих ценах | [5 empty] | 4493990 | 168205 | 340309 84643 |  | 798,77 302,16
Итого прямые затраты по смете с учетом коэффициентов к итогам | [5 empty] | 4808569 | 179979 | 364131 90568 |  | 854,69 323,32
В том числе, справочно:
Зональный коэффициент ПЗ=1,07 (ОЗП=1,07; ЭМ=1,07; ЗПМ=1,07; МАТ=1,07; ТЗ=1,07; ТЗМ=1,07) (Поз. 1.1, 1.7, 1.13, 1.15, 1.2-1.5, 1.8-1.12, 1.14, 1.16-1.17, 1.6, 2.1-2.2, 3.1-3.13) | [5 empty] | 314579 | 11774 | 23822 5925 |  | 55,9139 21,1512
Накладные расходы | [5 empty] | 303117
В том числе, справочно:
84% ФОТ (от 5951) (Поз. 1.2, 1.6) | [5 empty] | 4998
100% ФОТ (от 6728) (Поз. 1.1, 1.7, 1.13, 1.15) | [5 empty] | 6728
113% ФОТ (от 257868) (Поз. 1.3-1.5, 1.8-1.12, 1.14, 1.16-1.17) | [5 empty] | 291391
Сметная прибыль | [5 empty] | 136667
В том числе, справочно:
38% = 45%*0,85 ФОТ (от 5951) (Поз. 1.2, 1.6) | [5 empty] | 2261
43% = 50%*0,85 ФОТ (от 6728) (Поз. 1.1, 1.7, 1.13, 1.15) | [5 empty] | 2893
51% = 60%*0,85 ФОТ (от 257868) (Поз. 1.3-1.5, 1.8-1.12, 1.14, 1.16-1.17) | [5 empty] | 131513
Итоги по смете:
Итого | [5 empty] | 5248353 |  |  |  | 854,69 323,32
В том числе:
Материалы | [5 empty] | 4264459
Машины и механизмы | [5 empty] | 364131
ФОТ | [5 empty] | 270547
Накладные расходы | [5 empty] | 303117
Сметная прибыль | [5 empty] | 136667
Дополнительные затраты при производстве работ в зимнее время (2,7*0,9*0,8) 1,944% от 5248353 | [5 empty] | 102028
Командировочные расходы (854,69+323,32)/8*500 | [5 empty] | 73626
Итого | [5 empty] | 5424007
Резерв средств на непредвиденные работы и затраты 3% от 5424007 | [5 empty] | 162720
Индекс-дефлятор 4,4% от 5424007 | [5 empty] | 238656
ВСЕГО по смете | [5 empty] | 5825383 |  |  |  | 854,69 323,32
Составил: начальник ПТС СП "СЭС" ______________________
Проверил: