## ЛСР 17 граф
СОГЛАСОВАНО: | [11 empty] | УТВЕРЖДАЮ:
_________________ | [11 empty] | _________________
" _____ " ________________ 2019 г. | [11 empty] | "____" ______________2019 г.
ВЛ 6 кВ Ф-36 НТЭЦ
(наименование стройки)
ЛОКАЛЬНЫЙ СМЕТНЫЙ РАСЧЕТ № 1
(локальная смета)
|  | на | Капитальный ремонт Воздушная ЛЭП высокого напряжения Фидер - 16, воздушные ЛЭП высокого напряжения, кабельные ЛЭП высокого напряжения, инв.№ 59, лит. 1. Инвентарный номер НВ032932. Установка опор, демонтаж-монтаж провода.
(наименование работ и затрат, наименование объекта)
Основание: ведомость дефектов и объемов работ
|  |  | Сметная стоимость _______________________________________________________________________________________________ | [5 empty] | ___________________________685,000 |  | тыс. руб.
|  |  | строительных работ _______________________________________________________________________________________________ | [5 empty] | _______________________________________________________________________________________________487,897 |  | тыс. руб.
|  |  | монтажных работ _______________________________________________________________________________________________ | [5 empty] | _______________________________________________________________________________________________2,760 |  | тыс. руб.
|  |  | Средства на оплату труда _______________________________________________________________________________________________ | [5 empty] | ___________________________60,831 |  | тыс. руб.
|  |  | Сметная трудоемкость _______________________________________________________________________________________________ | [5 empty] | _______________________________________________________________________________________________220,58 |  | чел.час
|  |  | Трудозатраты механизаторов _______________________________________________________________________________________________ | [5 empty] | _______________________________________________________________________________________________64,39 |  | чел.час
Составлен(а) в текущих (прогнозных) ценах по состоянию на 2020 год
№ пп | Обосно- вание | Наименование | Ед. изм. | Кол. | Стоимость единицы, руб. |  |  |  | Общая стоимость, руб. |  |  |  | Т/з осн. раб.на ед. | Т/з осн. раб. Всего | Т/з мех. на ед. | Т/з мех. Всего
[5 empty] | Всего | В том числе |  |  | Всего | В том числе
[6 empty] | Осн.З/п | Эк.Маш | З/пМех |  | Осн.З/п | Эк.Маш | З/пМех
1 | 2 | 3 | 4 | 5 | 6 | 7 | 8 | 9 | 10 | 11 | 12 | 13 | 14 | 15 | 16 | 17
Раздел 1. Ремонтные работы
1 | ТЕР33-04-042-04 Приказ Минстроя РФ от 17.07.15 №512/пр | Демонтаж опор ВЛ 0,38-10 кВ: с приставками одностоечных ИНДЕКС К ПОЗИЦИИ(справочно): ТЕР33-04-042-04 Индекс 3 квартал 2019 г. к ТЕР33-04-042-04 ОЗП=17,16; ЭМ=5,7; ЗПМ=17,16 НР (4848 руб.): 113% от ФОТ (4290 руб.) СП (2188 руб.): 51%=60%*0.85 от ФОТ (4290 руб.) | 1 опора | 6 | 201.98 | 14.89 | 187.09 | 15.27 | 1212 | 89 | 1123 | 92 | 1.24 | 7.44 | 1.04 | 6.24
2 | ТЕР33-04-042-05 Приказ Минстроя РФ от 17.07.15 №512/пр | Демонтаж опор ВЛ 0,38-10 кВ: с приставками одностоечных с подкосом ИНДЕКС К ПОЗИЦИИ(справочно): ТЕР33-04-042-05 Индекс 3 квартал 2019 г. к ТЕР33-04-042-05 ОЗП=17,16; ЭМ=5,85; ЗПМ=17,16 НР (3315 руб.): 113% от ФОТ (2934 руб.) СП (1496 руб.): 51%=60%*0.85 от ФОТ (2934 руб.) | 1 опора | 2 | 365.77 | 31.71 | 334.06 | 30.3 | 732 | 63 | 669 | 61 | 2.64 | 5.28 | 2.16 | 4.32
3 | ТЕР33-04-003-04 Приказ Минстроя РФ от 17.07.15 №512/пр | Установка железобетонных опор для совместной подвески проводов ВЛ 0,38; 6-10 кВ без приставок: одностоечных ИНДЕКС К ПОЗИЦИИ(справочно): ТЕР33-04-003-04 Индекс 3 квартал 2019 г. к ТЕР33-04-003-04 ОЗП=17,16; ЭМ=6,16; ЗПМ=17,16; МАТ=5,24 НР (18654 руб.): 113% от ФОТ (16508 руб.) СП (8419 руб.): 51%=60%*0.85 от ФОТ (16508 руб.) | 1 опора | 9 | 251.68 | 65.22 | 173.76 | 12.18 | 2265 | 587 | 1564 | 110 | 5.56 | 50.04 | 0.83 | 7.47
4 | ТЕР33-04-003-05 Приказ Минстроя РФ от 17.07.15 №512/пр | Установка железобетонных опор для совместной подвески проводов ВЛ 0,38; 6-10 кВ без приставок: одностоечных с одним подкосом ИНДЕКС К ПОЗИЦИИ(справочно): ТЕР33-04-003-05 Индекс 3 квартал 2019 г. к ТЕР33-04-003-05 ОЗП=17,16; ЭМ=6,05; ЗПМ=17,16; МАТ=5,24 НР (11614 руб.): 113% от ФОТ (10278 руб.) СП (5242 руб.): 51%=60%*0.85 от ФОТ (10278 руб.) | 1 опора | 3 | 510.95 | 117.07 | 381.18 | 27.75 | 1533 | 351 | 1144 | 83 | 9.98 | 29.94 | 1.89 | 5.67
5 | ТЕР33-04-016-02 Приказ Минстроя РФ от 17.07.15 №512/пр | Развозка конструкций и материалов опор ВЛ 0,38-10 кВ по трассе: одностоечных железобетонных опор ИНДЕКС К ПОЗИЦИИ(справочно): ТЕР33-04-016-02 Индекс 3 квартал 2019 г. к ТЕР33-04-016-02 ОЗП=17,16; ЭМ=7,07; ЗПМ=17,16 НР (5197 руб.): 113% от ФОТ (4599 руб.) СП (2345 руб.): 51%=60%*0.85 от ФОТ (4599 руб.) | 1 опора | 15 | 58.52 | 4.76 | 53.76 | 8.21 | 878 | 71 | 807 | 123 | 0.44 | 6.6 | 0.48 | 7.2
6 | ТЕР33-04-016-05 Приказ Минстроя РФ от 17.07.15 №512/пр | Развозка конструкций и материалов опор ВЛ 0,38-10 кВ по трассе: материалов оснастки одностоечных опор ИНДЕКС К ПОЗИЦИИ(справочно): ТЕР33-04-016-05 Индекс 3 квартал 2019 г. к ТЕР33-04-016-05 ОЗП=17,16; ЭМ=7,37; ЗПМ=17,16 НР (1222 руб.): 113% от ФОТ (1081 руб.) СП (551 руб.): 51%=60%*0.85 от ФОТ (1081 руб.) | 1 опора | 9 | 15.78 | 2.7 | 13.08 | 2.39 | 142 | 24 | 118 | 22 | 0.25 | 2.25 | 0.14 | 1.26
7 | ТЕР33-04-016-06 Приказ Минстроя РФ от 17.07.15 №512/пр | Развозка конструкций и материалов опор ВЛ 0,38-10 кВ по трассе: материалов оснастки сложных опор ИНДЕКС К ПОЗИЦИИ(справочно): ТЕР33-04-016-06 Индекс 3 квартал 2019 г. к ТЕР33-04-016-06 ОЗП=17,16; ЭМ=7,37; ЗПМ=17,16 НР (504 руб.): 113% от ФОТ (446 руб.) СП (227 руб.): 51%=60%*0.85 от ФОТ (446 руб.) | 1 опора | 3 | 18.19 | 3.24 | 14.95 | 2.74 | 55 | 10 | 45 | 8 | 0.3 | 0.9 | 0.16 | 0.48
Заземление
8 | ТЕР01-02-057-03 Приказ Минстроя РФ от 17.07.15 №512/пр | Разработка грунта вручную в траншеях глубиной до 2 м без креплений с откосами, группа грунтов: 3 ИНДЕКС К ПОЗИЦИИ(справочно): ТЕР01-02-057-03 Индекс 3 квартал 2019 г. к ТЕР01-02-057-03 ОЗП=17,16; ЗПМ=17,16 НР (461 руб.): 84% от ФОТ (549 руб.) СП (209 руб.): 38%=45%*0.85 от ФОТ (549 руб.) | 100 м3 грунта | 0.009 | 2561.84 | 2561.84 |  |  | 23 | 23 |  |  | 248 | 2.23
9 | ТЕР33-04-015-01 Приказ Минстроя РФ от 17.07.15 №512/пр | Устройство заземления опор ВЛ и подстанций ИНДЕКС К ПОЗИЦИИ(справочно): ТЕР33-04-015-01 Индекс 3 квартал 2019 г. к ТЕР33-04-015-01 ОЗП=17,16; ЭМ=7,79; ЗПМ=17,16; МАТ=4,34 НР (311 руб.): 113% от ФОТ (275 руб.) СП (140 руб.): 51%=60%*0.85 от ФОТ (275 руб.) | 10 м шин заземления | 0.6 | 40.73 | 20.16 | 18.9 |  | 24 | 12 | 11 |  | 1.8 | 1.08
10 | ТЕР33-03-004-02 Приказ Минстроя РФ от 17.07.15 №512/пр | Забивка вертикальных заземлителей вручную на глубину до 3 м ИНДЕКС К ПОЗИЦИИ(справочно): ТЕР33-03-004-02 Индекс 3 квартал 2019 г. к ТЕР33-03-004-02 ОЗП=17,16; ЭМ=6,34; ЗПМ=17,16; МАТ=4,09 НР (3063 руб.): 113% от ФОТ (2711 руб.) СП (1383 руб.): 51%=60%*0.85 от ФОТ (2711 руб.) | 1 заземлитель | 15 | 11.22 | 7.62 | 3.18 |  | 168 | 114 | 48 |  | 0.68 | 10.2
11 | ТЕР01-01-033-02 Приказ Минстроя РФ от 17.07.15 №512/пр | Засыпка траншей и котлованов с перемещением грунта до 5 м бульдозерами мощностью: 59 кВт (80 л.с.), группа грунтов 2 ИНДЕКС К ПОЗИЦИИ(справочно): ТЕР01-01-033-02 Индекс 3 квартал 2019 г. к ТЕР01-01-033-02 ОЗП=17,16; ЭМ=8,3; ЗПМ=17,16 НР 100% от ФОТ СП 43%=50%*0.85 от ФОТ | 1000 м3 грунта | 0.0009 | 659.13 |  | 659.13 | 130.21 | 1 |  | 1 |  |  |  | 8.87 | 0.01
12 | ТЕРм08-02-144-05 Приказ Минстроя РФ от 17.07.15 №512/пр Применительно | Монтаж зажимов ответвительных для наложения защитного заземления ИНДЕКС К ПОЗИЦИИ(справочно): ТЕРм08-02-144-05 Индекс 3 квартал 2019 г. к ТЕРм08-02-144-05 ОЗП=17,16; ЗПМ=17,16; МАТ=17,17 НР (738 руб.): 100% от ФОТ (738 руб.) СП (480 руб.): 65% от ФОТ (738 руб.) | 100 шт. | 0.16 | 196.48 | 192.63 |  |  | 31 | 31 |  |  | 15.12 | 2.42
Провод
13 | ТЕР33-04-040-03 Приказ Минстроя РФ от 17.07.15 №512/пр | Демонтаж: 3-х проводов ВЛ 6-10 кВ ИНДЕКС К ПОЗИЦИИ(справочно): ТЕР33-04-040-03 Индекс 3 квартал 2019 г. к ТЕР33-04-040-03 ОЗП=17,16; ЭМ=6,73; ЗПМ=17,16 НР (6127 руб.): 113% от ФОТ (5422 руб.) СП (2765 руб.): 51%=60%*0.85 от ФОТ (5422 руб.) | 1 опора (3 провода) | 8 | 77.24 | 22.92 | 54.32 | 5.73 | 618 | 183 | 435 | 46 | 2.03 | 16.24 | 0.45 | 3.6
14 | ТЕР33-04-009-06 Приказ Минстроя РФ от 17.07.15 №512/пр | Подвеска проводов ВЛ 6-10 кВ в населенной местности сечением: свыше 35 мм2 с помощью механизмов ИНДЕКС К ПОЗИЦИИ(справочно): ТЕР33-04-009-06 Индекс 3 квартал 2019 г. к ТЕР33-04-009-06 ОЗП=17,16; ЭМ=6,93; ЗПМ=17,16; МАТ=4,25 НР (10491 руб.): 113% от ФОТ (9284 руб.) СП (4735 руб.): 51%=60%*0.85 от ФОТ (9284 руб.) | 1 км линии (3 провода) при 10 опорах | 0.378 | 3915.27 | 720.53 | 2415.28 | 318.02 | 1480 | 272 | 913 | 120 | 57.23 | 21.63 | 22.38 | 8.46
Итого по разделу 1 Ремонтные работы | [8 empty] | 202085 |  |  |  |  | 215.66 |  | 61.69
Раздел 2. Погрузочно-разгрузочные работы и перевозка монтируемых материалов
15 | ТССЦпг-01-01-01-045 Приказ Минстроя РФ от 17.07.15 №512/пр | Погрузочные работы при автомобильных перевозках: прочих материалов, деталей (с использованием погрузчика) ИНДЕКС К ПОЗИЦИИ(справочно): ТССЦпг01-01-01-045 Индекс 3 квартал 2019 г. к ТССЦпг01-01-01-045 ЭМ=11,67 НР 0% от ФОТ СП 0% от ФОТ | 1 т груза | 0.1 | 21.8 |  | 21.8 |  | 2 |  | 2
16 | ТССЦпг-01-01-02-045 Приказ Минстроя РФ от 17.07.15 №512/пр | Разгрузочные работы при автомобильных перевозках: прочих материалов, деталей (с использованием погрузчика) ИНДЕКС К ПОЗИЦИИ(справочно): ТССЦпг01-01-02-045 Индекс 3 квартал 2019 г. к ТССЦпг01-01-02-045 ЭМ=10,16 НР 0% от ФОТ СП 0% от ФОТ | 1 т груза | 0.1 | 17.1 |  | 17.1 |  | 2 |  | 2
17 | ТССЦпг-03-02-01-200 Приказ Минстроя РФ от 17.07.15 №512/пр | Перевозка строительных грузов (кроме массовых навалочных, перевозимых автомобилями-самосвалами, а также бетонных и железобетонных изделий, стеновых и перегородочных материалов, лесоматериалов круглых и пиломатериалов, включенных в таблицу 03-01), бортовым автомобилем грузоподъемностью 5 т, на расстояние до 200 км I класс груза ИНДЕКС К ПОЗИЦИИ(справочно): ТССЦпг03-02-01-200 Индекс 3 квартал 2019 г. к ТССЦпг03-02-01-200 ЭМ=8,95 НР 0% от ФОТ СП 0% от ФОТ | 1 т груза | 0.1 | 166.62 |  | 166.62 |  | 17 |  | 17
18 | ТССЦпг-03-02-01-201 Приказ Минстроя РФ от 17.07.15 №512/пр | Перевозка строительных грузов (кроме массовых навалочных, перевозимых автомобилями-самосвалами, а также бетонных и железобетонных изделий, стеновых и перегородочных материалов, лесоматериалов круглых и пиломатериалов, включенных в таблицу 03-01), бортовым автомобилем грузоподъемностью 5 т, свыше 200 км добавлять на каждый последующий 1 км: I класс груза (582-200 км - от г.Комсомольск-на-Амуре до г.Николаевск-на-Амуре ПЗ=382 (ОЗП=382; ЭМ=382 к расх.; ЗПМ=382; МАТ=382 к расх.; ТЗ=382; ТЗМ=382)) ИНДЕКС К ПОЗИЦИИ(справочно): ТССЦпг03-02-01-201 Индекс 3 квартал 2019 г. к ТССЦпг03-02-01-201 ЭМ=8,95 НР 0% от ФОТ СП 0% от ФОТ | 1 т груза | 0.1 | 271.22 |  | 271.22 |  | 27 |  | 27
19 | ТССЦпг-03-02-01-004 Приказ Минстроя РФ от 17.07.15 №512/пр | Перевозка строительных грузов (кроме массовых навалочных, перевозимых автомобилями-самосвалами, а также бетонных и железобетонных изделий, стеновых и перегородочных материалов, лесоматериалов круглых и пиломатериалов, включенных в таблицу 03-01), бортовым автомобилем грузоподъемностью 5 т, на расстояние до 4 км I класс груза ИНДЕКС К ПОЗИЦИИ(справочно): ТССЦпг03-02-01-004 Индекс 3 квартал 2019 г. к ТССЦпг03-02-01-004 ЭМ=8,95 НР 0% от ФОТ СП 0% от ФОТ | 1 т груза | 0.1 | 15.92 |  | 15.92 |  | 2 |  | 2
20 | ТССЦпг-01-01-01-003 Приказ Минстроя РФ от 17.07.15 №512/пр | Погрузочные работы при автомобильных перевозках: изделий из сборного железобетона, бетона, керамзитобетона массой до 3 т ИНДЕКС К ПОЗИЦИИ(справочно): ТССЦпг01-01-01-003 Индекс 3 квартал 2019 г. к ТССЦпг01-01-01-003 ЭМ=11,74 НР 0% от ФОТ СП 0% от ФОТ | 1 т груза | 17.625 | 13.11 |  | 13.11 |  | 231 |  | 231
21 | ТССЦпг-01-01-02-003 Приказ Минстроя РФ от 17.07.15 №512/пр | Разгрузочные работы при автомобильных перевозках: изделий из сборного железобетона, бетона, керамзитобетона массой до 3 т ИНДЕКС К ПОЗИЦИИ(справочно): ТССЦпг01-01-02-003 Индекс 3 квартал 2019 г. к ТССЦпг01-01-02-003 ЭМ=11,74 НР 0% от ФОТ СП 0% от ФОТ | 1 т груза | 17.625 | 13.11 |  | 13.11 |  | 231 |  | 231
22 | ТССЦпг-03-01-01-200 Приказ Минстроя РФ от 17.07.15 №512/пр | Перевозка бетонных и ж/б изделий, стеновых и перегородочных материалов (кирпич, блоки, камни, плиты и панели), лесоматериалов круглых и пиломатериалов автомобилями бортовыми грузоподъемностью до 15 т, на расстояние до 200 км I класс груза ИНДЕКС К ПОЗИЦИИ(справочно): ТССЦпг03-01-01-200 Индекс 3 квартал 2019 г. к ТССЦпг03-01-01-200 ЭМ=9,27 НР 0% от ФОТ СП 0% от ФОТ | 1 т груза | 17.625 | 78.68 |  | 78.68 |  | 1387 |  | 1387
23 | ТССЦпг-03-01-01-201 Приказ Минстроя РФ от 17.07.15 №512/пр | Перевозка бетонных и ж/б изделий, стеновых и перегородочных материалов (кирпич, блоки, камни, плиты и панели), лесоматериалов круглых и пиломатериалов, автомобилями бортовыми грузоподъемностью до 15 т, свыше 200 км добавлять на каждый последующий 1 км: I класс груза (582-200 км - от г.Комсомольск-на-Амуре до г.Николаевск-на-Амуре ПЗ=382 (ОЗП=382; ЭМ=382 к расх.; ЗПМ=382; МАТ=382 к расх.; ТЗ=382; ТЗМ=382)) ИНДЕКС К ПОЗИЦИИ(справочно): ТССЦпг03-01-01-201 Индекс 3 квартал 2019 г. к ТССЦпг03-01-01-201 ЭМ=9,27 НР 0% от ФОТ СП 0% от ФОТ | 1 т груза | 17.625 | 118.42 |  | 118.42 |  | 2087 |  | 2087
24 | ТССЦпг-03-01-01-004 Приказ Минстроя РФ от 17.07.15 №512/пр | Перевозка бетонных и ж/б изделий, стеновых и перегородочных материалов (кирпич, блоки, камни, плиты и панели), лесоматериалов круглых и пиломатериалов автомобилями бортовыми грузоподъемностью до 15 т, на расстояние до 4 км I класс груза ИНДЕКС К ПОЗИЦИИ(справочно): ТССЦпг03-01-01-004 Индекс 3 квартал 2019 г. к ТССЦпг03-01-01-004 ЭМ=9,27 НР 0% от ФОТ СП 0% от ФОТ | 1 т груза | 17.625 | 10.53 |  | 10.53 |  | 186 |  | 186
Итого по разделу 2 Погрузочно-разгрузочные работы и перевозка монтируемых материалов | [8 empty] | 39806
Раздел 3. Погрузочно-разгрузочные работы и перевозка демонтированных материалов
25 | ТССЦпг-01-01-01-041 Приказ Минстроя РФ от 17.07.15 №512/пр | Погрузочные работы при автомобильных перевозках: мусора строительного с погрузкой вручную ИНДЕКС К ПОЗИЦИИ(справочно): ТССЦпг01-01-01-041 Индекс 3 квартал 2019 г. к ТССЦпг01-01-01-041 ЭМ=10,7 НР 0% от ФОТ СП 0% от ФОТ | 1 т груза | 5.1 | 52.73 |  | 52.73 |  | 269 |  | 269
26 | ТССЦпг-03-01-01-004 Приказ Минстроя РФ от 17.07.15 №512/пр | Перевозка бетонных и ж/б изделий, стеновых и перегородочных материалов (кирпич, блоки, камни, плиты и панели), лесоматериалов круглых и пиломатериалов автомобилями бортовыми грузоподъемностью до 15 т, на расстояние до 4 км I класс груза ИНДЕКС К ПОЗИЦИИ(справочно): ТССЦпг03-01-01-004 Индекс 3 квартал 2019 г. к ТССЦпг03-01-01-004 ЭМ=9,27 НР 0% от ФОТ СП 0% от ФОТ | 1 т груза | 5.1 | 10.53 |  | 10.53 |  | 54 |  | 54
27 | ТЕР33-04-016-01 Приказ Минстроя РФ от 17.07.15 №512/пр | Своз конструкций и материалов опор ВЛ 0,38-10 кВ по трассе: одностоечных деревянных опор (3.17 При производстве работ в охранной зоне ВЛ, в местах прохождения коммуникаций электроснабжения или вблизи объектов, находящихся под напряжением ОЗП=1,2; ЭМ=1,2 к расх.; ЗПМ=1,2; ТЗ=1,2; ТЗМ=1,2) ИНДЕКС К ПОЗИЦИИ(справочно): ТЕР33-04-016-01 Индекс 3 квартал 2019 г. к ТЕР33-04-016-01 ОЗП=17,16; ЭМ=7,37; ЗПМ=17,16 НР (950 руб.): 113% от ФОТ (841 руб.) СП (429 руб.): 51%=60%*0.85 от ФОТ (841 руб.) | 1 опора | 10 | 14.93 | 2.59 | 12.34 | 2.26 | 149 | 26 | 123 | 23 | 0.24 | 2.4 | 0.13 | 1.3
28 | ТЕР33-04-016-05 Приказ Минстроя РФ от 17.07.15 №512/пр | Своз конструкций и материалов опор ВЛ 0,38-10 кВ по трассе: материалов оснастки одностоечных опор (МДС35 пр.1 т.3 п.4.Производство ремонтно-строительных работ вблизи объектов, находящихся под высоким напряжением, в том числе в охранной зоне действующей воздушной линии электропередачи ОЗП=1,2; ЭМ=1,2 к расх.; ЗПМ=1,2; ТЗ=1,2; ТЗМ=1,2) ИНДЕКС К ПОЗИЦИИ(справочно): ТЕР33-04-016-05 Индекс 3 квартал 2019 г. к ТЕР33-04-016-05 ОЗП=17,16; ЭМ=7,37; ЗПМ=17,16 НР (698 руб.): 113% от ФОТ (618 руб.) СП (315 руб.): 51%=60%*0.85 от ФОТ (618 руб.) | 1 опора | 6 | 18.94 | 3.24 | 15.7 | 2.87 | 114 | 19 | 95 | 17 | 0.3 | 1.8 | 0.17 | 1.02
29 | ТЕР33-04-016-06 Приказ Минстроя РФ от 17.07.15 №512/пр | Свозка конструкций и материалов опор ВЛ 0,38-10 кВ по трассе: материалов оснастки сложных опор (3.17 При производстве работ в охранной зоне ВЛ, в местах прохождения коммуникаций электроснабжения или вблизи объектов, находящихся под напряжением ОЗП=1,2; ЭМ=1,2 к расх.; ЗПМ=1,2; ТЗ=1,2; ТЗМ=1,2) ИНДЕКС К ПОЗИЦИИ(справочно): ТЕР33-04-016-06 Индекс 3 квартал 2019 г. к ТЕР33-04-016-06 ОЗП=17,16; ЭМ=7,37; ЗПМ=17,16 НР (290 руб.): 113% от ФОТ (257 руб.) СП (131 руб.): 51%=60%*0.85 от ФОТ (257 руб.) | 1 опора | 2 | 21.83 | 3.89 | 17.94 | 3.29 | 44 | 8 | 36 | 7 | 0.36 | 0.72 | 0.19 | 0.38
Итого по разделу 3 Погрузочно-разгрузочные работы и перевозка демонтированных материалов | [8 empty] | 8974 |  |  |  |  | 4.92 |  | 2.7
Раздел 4. Материалы
30 | ТССЦ-403-1191 Приказ Минстроя РФ от 17.07.15 №512/пр | Стойка опоры СВ 105-5 /бетон В30 (М400), объем 0,47 м3, расход ар-ры 74,8 кг/ (серия 3.407.1-143; 3.407.1-136) ИНДЕКС К ПОЗИЦИИ(справочно): ТССЦ-403-1191 Индекс 3 квартал 2019 г. к ТССЦ-403-1191 МАТ=5,31 | шт. | 15 | 2240.5 |  |  |  | 33608
31 | ТССЦ-201-0844 Приказ Минстроя РФ от 17.07.15 №512/пр | Детали крепления стальные (Кронштейн У-1) (3.407.1-143.8.3) ИНДЕКС К ПОЗИЦИИ(справочно): ТССЦ-201-0844 Индекс 3 квартал 2019 г. к ТССЦ-201-0844 МАТ=7,34 | кг | 21.42 | 11.46 |  |  |  | 245
32 | ТССЦ-201-8113 Приказ Минстроя РФ от 17.07.15 №512/пр | Траверсы стальные (Траверса ТМ-3) (3.407.1-143.8) ИНДЕКС К ПОЗИЦИИ(справочно): ТССЦ-201-8113 Индекс 3 квартал 2019 г. к ТССЦ-201-8113 МАТ=6,85 | т | 0.21 | 12208.71 |  |  |  | 2564
33 | ТССЦ-201-8113 Приказ Минстроя РФ от 17.07.15 №512/пр | Траверсы стальные (Траверса ТМ-53) (3.407.1-143.8) ИНДЕКС К ПОЗИЦИИ(справочно): ТССЦ-201-8113 Индекс 3 квартал 2019 г. к ТССЦ-201-8113 МАТ=6,85 | т | 0.038 | 12208.71 |  |  |  | 464
34 | ТССЦ-201-8113 Приказ Минстроя РФ от 17.07.15 №512/пр | Траверсы стальные (Траверса ТМ-54) (3.407.1-143.8) ИНДЕКС К ПОЗИЦИИ(справочно): ТССЦ-201-8113 Индекс 3 квартал 2019 г. к ТССЦ-201-8113 МАТ=6,85 | т | 0.013 | 12208.71 |  |  |  | 159
35 | ТССЦ-201-0844 Приказ Минстроя РФ от 17.07.15 №512/пр | Детали крепления стальные (Хомут Х-1) (3.407.1-143.8.49) ИНДЕКС К ПОЗИЦИИ(справочно): ТССЦ-201-0844 Индекс 3 квартал 2019 г. к ТССЦ-201-0844 МАТ=7,34 | кг | 12 | 11.46 |  |  |  | 138
36 | ТССЦ-101-0093 Приказ Минстроя РФ от 17.07.15 №512/пр | Болты с шестигранной головкой диаметром резьбы 20 (22) мм ИНДЕКС К ПОЗИЦИИ(справочно): ТССЦ-101-0093 Индекс 3 квартал 2019 г. к ТССЦ-101-0093 МАТ=6,62 | т | 0.003 | 17066.13 |  |  |  | 51
37 | ТССЦ-101-0125 Приказ Минстроя РФ от 17.07.15 №512/пр | Гайки шестигранные диаметр резьбы 20-22 мм ИНДЕКС К ПОЗИЦИИ(справочно): ТССЦ-101-0125 Индекс 3 квартал 2019 г. к ТССЦ-101-0125 МАТ=10,62 | т | 0.0005 | 12095.78 |  |  |  | 6
38 | ТССЦ-111-0179 Приказ Минстроя РФ от 17.07.15 №512/пр | Изоляторы ЩС-10Д (3.407.1-143.8.49) ИНДЕКС К ПОЗИЦИИ(справочно): ТССЦ-111-0179 Индекс 3 квартал 2019 г. к ТССЦ-111-0179 МАТ=1,23 | шт. | 62 | 99.89 |  |  |  | 6193
39 | ТССЦ-110-0346 Приказ Минстроя РФ от 17.07.15 №512/пр | Изоляторы линейные подвесные полимерные ЛК 70/10-И-ЗПС (ТУ 3494-005-57966314-2006) ИНДЕКС К ПОЗИЦИИ(справочно): ТССЦ-110-0346 Индекс 3 квартал 2019 г. к ТССЦ-110-0346 МАТ=0,93 | шт. | 12 | 660.68 |  |  |  | 7928
40 | ТССЦ-509-5834 Приказ Минстроя РФ от 17.07.15 №512/пр | Зажим натяжной болтовый НБ-2-6А-1 ИНДЕКС К ПОЗИЦИИ(справочно): ТССЦ-509-1406 Индекс 3 квартал 2019 г. к ТССЦ-509-1406 МАТ=1,43 | шт. | 12 | 79.25 |  |  |  | 951
41 | ТССЦ-509-4861 Приказ Минстроя РФ от 17.07.15 №512/пр | Ушко УД-7-16-1 ИНДЕКС К ПОЗИЦИИ(справочно): ТССЦ-509-1406 Индекс 3 квартал 2019 г. к ТССЦ-509-1406 МАТ=1,43 | шт. | 12 | 96.99 |  |  |  | 1164
42 | ТССЦ-111-0008 Приказ Минстроя РФ от 17.07.15 №512/пр | Зажим плашечный CD 35 (25.0017) ИНДЕКС К ПОЗИЦИИ(справочно): ТССЦ-111-0008 Индекс 3 квартал 2019 г. к ТССЦ-111-0008 МАТ=4,03 | 100 шт. | 0.17 | 1911.54 |  |  |  | 325
43 | ТССЦ-509-0044 Приказ Минстроя РФ от 17.07.15 №512/пр | Колпачки изолирующие К-9 ИНДЕКС К ПОЗИЦИИ(справочно): ТССЦ-509-0044 Индекс 3 квартал 2019 г. к ТССЦ-509-0044 МАТ=0,82 | 10 шт. | 6.2 | 18.7 |  |  |  | 116
44 | 1С:Предприятие | Заземл. проводник ЗП 1 (3.407.1-143.8.3) - 2 шт ИНДЕКС К ПОЗИЦИИ(справочно): ТЕР33-04-003-04 Индекс 3 квартал 2019 г. к ТЕР33-04-003-04 ОЗП=17,16; ЭМ=6,16; ЗПМ=17,16; МАТ=5,24 | т | 0.001 | 7633.59 |  |  |  | 8
45 | ТССЦ-101-3866 Приказ Минстроя РФ от 17.07.15 №512/пр | Катанка стальная, диаметр 10 мм ГОСТ 30136-94 ИНДЕКС К ПОЗИЦИИ(справочно): ТССЦ-101-3866 Индекс 3 квартал 2019 г. к ТССЦ-101-3866 МАТ=4,54 | т | 0.018 | 9832.1 |  |  |  | 177
46 | ТССЦ-204-0006 Приказ Минстроя РФ от 17.07.15 №512/пр | Сталь круглая, диаметром 16 мм (длина 3,5 м) ГОСТ 5781-82 ИНДЕКС К ПОЗИЦИИ(справочно): ТССЦ-204-0006 Индекс 3 квартал 2019 г. к ТССЦ-204-0006 МАТ=4,46 | т | 0.022 | 10353 |  |  |  | 228
47 | ТССЦ-101-1641 Приказ Минстроя РФ от 17.07.15 №512/пр | Сталь угловая равнополочная, размером 50x50x5 мм ГОСТ 8509-93 ИНДЕКС К ПОЗИЦИИ(справочно): ТССЦ-101-1641 Индекс 3 квартал 2019 г. к ТССЦ-101-1641 МАТ=6,69 | т | 0.034 | 6684.52 |  |  |  | 227
48 | 1С:Предприятие | Зажим ответвительный РС-481 (25.0017) ИНДЕКС К ПОЗИЦИИ(справочно): ТЕР33-04-003-04 Индекс 3 квартал 2019 г. к ТЕР33-04-003-04 ОЗП=17,16; ЭМ=6,16; ЗПМ=17,16; МАТ=5,24 | шт. | 16 | 160.87 |  |  |  | 2574
Итого по разделу 4 Материалы | [8 empty] | 239792
ИТОГИ ПО СМЕТЕ:
Итого прямые затраты по смете в базисных ценах | [8 empty] | 71090 | 1883 | 11627 | 712 |  | 161.17 |  | 47.41
Итого прямые затраты по смете с учетом коэффициентов к итогам | [8 empty] | 74400 | 2579 | 14241 | 966 |  | 220.58 |  | 64.39
Итого прямые затраты по смете с учетом индексов, в текущих ценах | [8 empty] | 391117 | 44255 | 104991 | 16576 |  | 220.58 |  | 64.39
Накладные расходы | [8 empty] | 68484
Сметная прибыль | [8 empty] | 31056
Итоги по смете:
Итого по разделу 1 Ремонтные работы | [8 empty] | 202085 |  |  |  |  | 215.66 |  | 61.69
Итого по разделу 2 Погрузочно-разгрузочные работы и перевозка монтируемых материалов | [8 empty] | 39806
Итого по разделу 3 Погрузочно-разгрузочные работы и перевозка демонтированных материалов | [8 empty] | 8974 |  |  |  |  | 4.92 |  | 2.7
Итого по разделу 4 Материалы | [8 empty] | 239792
Итого | [8 empty] | 490657 |  |  |  |  | 220.58 |  | 64.39
В том числе:
Материалы | [8 empty] | 241871
Машины и механизмы | [8 empty] | 104991
ФОТ | [8 empty] | 60831
Накладные расходы | [8 empty] | 68484
Сметная прибыль | [8 empty] | 31056
Переход к 11 территориальной зоне 0,35*ПЗ | [8 empty] | 136891
Итого | [8 empty] | 627548
Командировочные расходы (ТЗ+ТЗМ)/8*500 | [8 empty] | 17811
Перебазировка | [8 empty] | 2413
Итого | [8 empty] | 647772
Непредвиденные затраты 1% | [8 empty] | 6478
Итого с непредвиденными | [8 empty] | 654250
Дефлятор 4,7% | [8 empty] | 30750
ВСЕГО по смете | [8 empty] | 685000 |  |  |  |  | 220.58 |  | 64.39