## ЛСР 17 граф
СОГЛАСОВАНО: | [11 empty] | УТВЕРЖДАЮ:
_________________ | [11 empty] | _________________
" _____ " ________________ 2019 г. | [11 empty] | "____" ______________2019 г.
ВЛ 0,4 кВ Ф-1,2,3 МТП-9 п.Маго
(наименование стройки)
ЛОКАЛЬНЫЙ СМЕТНЫЙ РАСЧЕТ № 4
(локальная смета)
|  | на | Капитальный ремонт Линия электропередач, воздушные ЛЭП низкого напряжения, воздушные ЛЭП высокого напряжения, кабельные ЛЭП низкого напряжения, кабельные ЛЭП высокого н. Инвентарный номер НВ032011. Замена опор, провода.
(наименование работ и затрат, наименование объекта)
Основание: ведомость дефектов и объемов работ
|  |  | Сметная стоимость _______________________________________________________________________________________________ | [5 empty] | ___________________________1034,000 |  | тыс. руб.
|  |  | строительных работ _______________________________________________________________________________________________ | [5 empty] | _______________________________________________________________________________________________704,920 |  | тыс. руб.
|  |  | монтажных работ _______________________________________________________________________________________________ | [5 empty] | _______________________________________________________________________________________________8,705 |  | тыс. руб.
|  |  | Средства на оплату труда _______________________________________________________________________________________________ | [5 empty] | ___________________________114,597 |  | тыс. руб.
|  |  | Сметная трудоемкость _______________________________________________________________________________________________ | [5 empty] | _______________________________________________________________________________________________402,15 |  | чел.час
|  |  | Трудозатраты механизаторов _______________________________________________________________________________________________ | [5 empty] | _______________________________________________________________________________________________135,45 |  | чел.час
Составлен(а) в текущих (прогнозных) ценах по состоянию на 2020 год
№ пп | Обосно- вание | Наименование | Ед. изм. | Кол. | Стоимость единицы, руб. |  |  |  | Общая стоимость, руб. |  |  |  | Т/з осн. раб.на ед. | Т/з осн. раб. Всего | Т/з мех. на ед. | Т/з мех. Всего
[5 empty] | Всего | В том числе |  |  | Всего | В том числе
[6 empty] | Осн.З/п | Эк.Маш | З/пМех |  | Осн.З/п | Эк.Маш | З/пМех
1 | 2 | 3 | 4 | 5 | 6 | 7 | 8 | 9 | 10 | 11 | 12 | 13 | 14 | 15 | 16 | 17
Раздел 1. Ремонтные работы
1 | ТЕР33-04-042-01 Приказ Минстроя РФ от 17.07.15 №512/пр | Демонтаж опор ВЛ 0,38-10 кВ: без приставок одностоечных (Прил.33.4 п.3.11 На непромерзших болотах, в плывунах ОЗП=1,4; ЭМ=1,4 к расх.; ЗПМ=1,4; ТЗ=1,4; ТЗМ=1,4) ИНДЕКС К ПОЗИЦИИ(справочно): ТЕР33-04-042-01 Индекс 3 квартал 2019 г. к ТЕР33-04-042-01 ОЗП=17,16; ЭМ=5,76; ЗПМ=17,16 НР (8455 руб.): 113% от ФОТ (7482 руб.) СП (3816 руб.): 51%=60%*0.85 от ФОТ (7482 руб.) | 1 опора | 16 | 126.59 | 13.62 | 112.97 | 9.04 | 2025 | 218 | 1807 | 145 | 1.13 | 18.08 | 0.62 | 9.92
2 | ТЕР01-01-004-02 Приказ Минстроя РФ от 17.07.15 №512/пр | Разработка грунта в отвал экскаваторами «драглайн» или «обратная лопата» с ковшом вместимостью: 0,4 (0,3-0,45) м3, группа грунтов 2 ИНДЕКС К ПОЗИЦИИ(справочно): ТЕР01-01-004-02 Индекс 3 квартал 2019 г. к ТЕР01-01-004-02 ОЗП=17,16; ЭМ=6,25; ЗПМ=17,16 НР (3724 руб.): 100% от ФОТ (3724 руб.) СП (1601 руб.): 43%=50%*0.85 от ФОТ (3724 руб.) | 1000 м3 грунта | 0.25 | 4570.18 | 88.22 | 4481.96 | 635.61 | 1143 | 22 | 1121 | 159 | 8.54 | 2.14 | 37.17 | 9.29
3 | ТЕР33-04-003-01 Приказ Минстроя РФ от 17.07.15 №512/пр | Установка железобетонных опор ВЛ 0,38; 6-10 кВ с траверсами без приставок: одностоечных (3.4 При установке железобетонных опор с крюками-скобами или крюками-кронштейнами ОЗП=0,84; ТЗ=0,84; п.8.7.1 При ремонтно-строительных работах и работах по реконструкции объектов капитального строительства (аналогичных технологическим процессам в новом строительстве, в том числе по возведению новых конструктивных элементов) ОЗП=1,15; ЭМ=1,25 к расх.; ЗПМ=1,25; ТЗ=1,15; ТЗМ=1,25; Прил.33.4 п.3.11 На непромерзших болотах, в плывунах ОЗП=1,4; ЭМ=1,4 к расх.; ЗПМ=1,4; ТЗ=1,4; ТЗМ=1,4; Исключение бурения ОЗП=0,94; ЭМ=0,83 к расх.; ЗПМ=0,83; ТЗ=0,94; ТЗМ=0,83) ИНДЕКС К ПОЗИЦИИ(справочно): ТЕР33-04-003-01 Индекс 3 квартал 2019 г. к ТЕР33-04-003-01 ОЗП=17,16; ЭМ=6,02; ЗПМ=17,16; МАТ=5,15 НР (17045 руб.): 113% от ФОТ (15084 руб.) СП (7693 руб.): 51%=60%*0.85 от ФОТ (15084 руб.) | 1 опора | 10 | 295.36 | 56.66 | 226 | 16.62 | 2954 | 567 | 2260 | 166 | 4.83 | 48.3 | 1.14 | 11.4
4 | ТЕР33-04-003-02 Приказ Минстроя РФ от 17.07.15 №512/пр | Установка железобетонных опор ВЛ 0,38; 6-10 кВ с траверсами без приставок: одностоечных с одним подкосом (3.4 При установке железобетонных опор с крюками-скобами или крюками-кронштейнами ОЗП=0,92; ТЗ=0,92; п.8.7.1 При ремонтно-строительных работах и работах по реконструкции объектов капитального строительства (аналогичных технологическим процессам в новом строительстве, в том числе по возведению новых конструктивных элементов) ОЗП=1,15; ЭМ=1,25 к расх.; ЗПМ=1,25; ТЗ=1,15; ТЗМ=1,25; Прил.33.4 п.3.11 На непромерзших болотах, в плывунах ОЗП=1,4; ЭМ=1,4 к расх.; ЗПМ=1,4; ТЗ=1,4; ТЗМ=1,4; Исключение бурения ОЗП=0,94; ЭМ=0,83 к расх.; ЗПМ=0,83; ТЗ=0,94; ТЗМ=0,83) ИНДЕКС К ПОЗИЦИИ(справочно): ТЕР33-04-003-02 Индекс 3 квартал 2019 г. к ТЕР33-04-003-02 ОЗП=17,16; ЭМ=5,97; ЗПМ=17,16; МАТ=5,15 НР (19624 руб.): 113% от ФОТ (17366 руб.) СП (8857 руб.): 51%=60%*0.85 от ФОТ (17366 руб.) | 1 опора | 5 | 672.52 | 129.03 | 530.79 | 39.66 | 3363 | 645 | 2654 | 198 | 11 | 55 | 2.71 | 13.55
5 | ТЕР01-01-034-02 Приказ Минстроя РФ от 17.07.15 №512/пр | Засыпка траншей и котлованов с перемещением грунта до 5 м бульдозерами мощностью: 96 кВт (130 л.с.), группа грунтов 2 (ТЕР33 тч п8 ОЗП=1,2; ЭМ=1,2 к расх.; ЗПМ=1,2; ТЗ=1,2; ТЗМ=1,2; Приказ от 29.12.2016 № 1028/пр п.8.7.1 При ремонтно-строительных работах и работах по реконструкции объектов капитального строительства (аналогичных технологическим процессам в новом строительстве, в том числе по возведению новых конструктивных элементов) ОЗП=1,15; ЭМ=1,25 к расх.; ЗПМ=1,25; ТЗ=1,15; ТЗМ=1,25) ИНДЕКС К ПОЗИЦИИ(справочно): ТЕР01-01-034-02 Индекс 3 квартал 2019 г. к ТЕР01-01-034-02 ОЗП=17,16; ЭМ=7,8; ЗПМ=17,16 НР (704 руб.): 100% от ФОТ (704 руб.) СП (303 руб.): 43%=50%*0.85 от ФОТ (704 руб.) | 1000 м3 грунта | 0.2 | 1147.51 |  | 1147.51 | 172.11 | 230 |  | 230 | 34 |  |  | 10.06 | 2.01
6 | ТЕР01-02-061-02 Приказ Минстроя РФ от 17.07.15 №512/пр | Засыпка вручную траншей, пазух котлованов и ям, группа грунтов: 2 ИНДЕКС К ПОЗИЦИИ(справочно): ТЕР01-02-061-02 Индекс 3 квартал 2019 г. к ТЕР01-02-061-02 ОЗП=17,16; ЗПМ=17,16 НР (8361 руб.): 84% от ФОТ (9953 руб.) СП (3782 руб.): 38%=45%*0.85 от ФОТ (9953 руб.) | 100 м3 грунта | 0.5 | 965.2 | 965.2 |  |  | 483 | 483 |  |  | 97.2 | 48.6
7 | ТЕР01-02-005-02 Приказ Минстроя РФ от 17.07.15 №512/пр | Уплотнение грунта пневматическими трамбовками, группа грунтов: 3-4 (МДС 81-35.2004 п.4.7 Коэффициент, применяемый при реконструкции зданий и сооружений аналогичных техническим процессам в новом строительстве ОЗП=1,15; ЭМ=1,25 к расх.; ЗПМ=1,25; ТЗ=1,15; ТЗМ=1,25) ИНДЕКС К ПОЗИЦИИ(справочно): ТЕР01-02-005-02 Индекс 3 квартал 2019 г. к ТЕР01-02-005-02 ОЗП=17,16; ЭМ=5,91; ЗПМ=17,16 НР (12990 руб.): 100% от ФОТ (12990 руб.) СП (5586 руб.): 43%=50%*0.85 от ФОТ (12990 руб.) | 100 м3 уплотненного грунта | 2.5 | 684.42 | 194.24 | 490.18 | 57.81 | 1711 | 486 | 1225 | 145 | 17.2 | 43 | 4.54 | 11.35
8 | ТЕРм08-01-066-01 Приказ Минстроя РФ от 17.07.15 №512/пр | Разрядник напряжением: до 10 кВ ИНДЕКС К ПОЗИЦИИ(справочно): ТЕРм08-01-066-01 Индекс 3 квартал 2019 г. к ТЕРм08-01-066-01 ОЗП=17,16; ЭМ=7,41; ЗПМ=17,16; МАТ=6,7 НР (1648 руб.): 100% от ФОТ (1648 руб.) СП (1071 руб.): 65% от ФОТ (1648 руб.) | 1 компл. (3 фазы) | 2 | 87.24 | 38.22 | 28.74 | 1.88 | 174 | 76 | 57 | 4 | 3 | 6 | 0.11 | 0.22
Заземление
10 | ТЕР33-04-015-01 Приказ Минстроя РФ от 17.07.15 №512/пр | Устройство заземления опор ВЛ и подстанций (Приказ от 29.12.2016 № 1028/пр п.8.7.1 При ремонтно-строительных работах и работах по реконструкции объектов капитального строительства (аналогичных технологическим процессам в новом строительстве, в том числе по возведению новых конструктивных элементов) ОЗП=1,15; ЭМ=1,25 к расх.; ЗПМ=1,25; ТЗ=1,15; ТЗМ=1,25) ИНДЕКС К ПОЗИЦИИ(справочно): ТЕР33-04-015-01 Индекс 3 квартал 2019 г. к ТЕР33-04-015-01 ОЗП=17,16; ЭМ=7,79; ЗПМ=17,16; МАТ=4,34 НР (78 руб.): 113% от ФОТ (69 руб.) СП (35 руб.): 51%=60%*0.85 от ФОТ (69 руб.) | 10 м шин заземления | 0.15 | 48.48 | 23.18 | 23.63 |  | 7 | 3 | 4 |  | 2.07 | 0.31
11 | ТЕР33-03-004-02 Приказ Минстроя РФ от 17.07.15 №512/пр | Забивка вертикальных заземлителей вручную на глубину до 3 м (Приказ от 29.12.2016 № 1028/пр п.8.7.1 При ремонтно-строительных работах и работах по реконструкции объектов капитального строительства (аналогичных технологическим процессам в новом строительстве, в том числе по возведению новых конструктивных элементов) ОЗП=1,15; ЭМ=1,25 к расх.; ЗПМ=1,25; ТЗ=1,15; ТЗМ=1,25) ИНДЕКС К ПОЗИЦИИ(справочно): ТЕР33-03-004-02 Индекс 3 квартал 2019 г. к ТЕР33-03-004-02 ОЗП=17,16; ЭМ=6,34; ЗПМ=17,16; МАТ=4,09 НР (1027 руб.): 113% от ФОТ (909 руб.) СП (464 руб.): 51%=60%*0.85 от ФОТ (909 руб.) | 1 заземлитель | 5 | 13.16 | 8.76 | 3.98 |  | 66 | 44 | 20 |  | 0.78 | 3.9
13 | ТЕРм08-02-144-05 Приказ Минстроя РФ от 17.07.15 №512/пр Применительно | Монтаж зажимов ответвительных для наложения защитного заземления ИНДЕКС К ПОЗИЦИИ(справочно): ТЕРм08-02-144-05 Индекс 3 квартал 2019 г. к ТЕРм08-02-144-05 ОЗП=17,16; ЗПМ=17,16; МАТ=17,17 НР (480 руб.): 100% от ФОТ (480 руб.) СП (312 руб.): 65% от ФОТ (480 руб.) | 100 шт. | 0.12 | 196.48 | 192.63 |  |  | 24 | 23 |  |  | 15.12 | 1.81
Провод
14 | ТЕР33-04-040-01 Приказ Минстроя РФ от 17.07.15 №512/пр | Демонтаж: 3-х проводов ВЛ 0,38 кВ ИНДЕКС К ПОЗИЦИИ(справочно): ТЕР33-04-040-01 Индекс 3 квартал 2019 г. к ТЕР33-04-040-01 ОЗП=17,16; ЭМ=6,63; ЗПМ=17,16 НР (6903 руб.): 113% от ФОТ (6109 руб.) СП (3116 руб.): 51%=60%*0.85 от ФОТ (6109 руб.) | 1 опора (3 провода) | 16 | 54.48 | 14.1 | 40.38 | 4.46 | 872 | 226 | 646 | 71 | 1.27 | 20.32 | 0.35 | 5.6
15 | ТЕР33-04-040-02 Приказ Минстроя РФ от 17.07.15 №512/пр | Демонтаж: одного дополнительного провода ИНДЕКС К ПОЗИЦИИ(справочно): ТЕР33-04-040-02 Индекс 3 квартал 2019 г. к ТЕР33-04-040-02 ОЗП=17,16; ЭМ=6,57; ЗПМ=17,16 НР (931 руб.): 113% от ФОТ (824 руб.) СП (420 руб.): 51%=60%*0.85 от ФОТ (824 руб.) | 1 опора (3 провода) | -16 | -9.5 | -1.64 | -7.86 | -0.89 | 152 | 26 | 126 | 14 | 0.15 | -2.4 | 0.07 | -1.12
16 | ТЕР33-04-017-01 Приказ Минстроя РФ от 17.07.15 №512/пр | Подвеска самонесущих изолированных проводов (СИП-2А) напряжением от 0,4 кВ до 1 кВ (со снятием напряжения) при количестве 29 опор: с использованием автогидроподъемника (Приказ от 29.12.2016 № 1028/пр п.8.7.1 При ремонтно-строительных работах и работах по реконструкции объектов капитального строительства (аналогичных технологическим процессам в новом строительстве, в том числе по возведению новых конструктивных элементов) ОЗП=1,15; ЭМ=1,25 к расх.; ЗПМ=1,25; ТЗ=1,15; ТЗМ=1,25) ИНДЕКС К ПОЗИЦИИ(справочно): ТЕР33-04-017-01 Индекс 3 квартал 2019 г. к ТЕР33-04-017-01 ОЗП=17,16; ЭМ=6,09; ЗПМ=17,16; МАТ=2,5 НР (19469 руб.): 113% от ФОТ (17229 руб.) СП (8787 руб.): 51%=60%*0.85 от ФОТ (17229 руб.) | 1000 м | 0.533 | 5485.28 | 944.58 | 4540.7 | 625.55 | 2924 | 503 | 2421 | 333 | 75.03 | 39.99 | 46.48 | 24.77
Ввод
17 | ТЕР33-04-041-02 Приказ Минстроя РФ от 17.07.15 №512/пр | Снятие ответвлений ВЛ 0,38 кВ к зданиям при количестве проводов в ответвлении: 2 ИНДЕКС К ПОЗИЦИИ(справочно): ТЕР33-04-041-02 Индекс 3 квартал 2019 г. к ТЕР33-04-041-02 ОЗП=17,16; ЭМ=8,94; ЗПМ=17,16 НР (1823 руб.): 113% от ФОТ (1613 руб.) СП (823 руб.): 51%=60%*0.85 от ФОТ (1613 руб.) | 1 ответвление | 11 | 10.29 | 7.13 | 3.16 |  | 113 | 78 | 35 |  | 0.66 | 7.26
18 | ТЕР33-04-013-01 Приказ Минстроя РФ от 17.07.15 №512/пр | Устройство ответвлений от ВЛ 0,38 кВ к зданиям: с помощью механизмов при количестве проводов в ответвлении 1 (Приказ от 29.12.2016 № 1028/пр п.8.7.1 При ремонтно-строительных работах и работах по реконструкции объектов капитального строительства (аналогичных технологическим процессам в новом строительстве, в том числе по возведению новых конструктивных элементов) ОЗП=1,15; ЭМ=1,25 к расх.; ЗПМ=1,25; ТЗ=1,15; ТЗМ=1,25) ИНДЕКС К ПОЗИЦИИ(справочно): ТЕР33-04-013-01 Индекс 3 квартал 2019 г. к ТЕР33-04-013-01 ОЗП=17,16; ЭМ=6,57; ЗПМ=17,16 НР (8707 руб.): 113% от ФОТ (7705 руб.) СП (3930 руб.): 51%=60%*0.85 от ФОТ (7705 руб.) | 1 ответвление | 11 | 112.52 | 24.04 | 88.48 | 10.04 | 1238 | 264 | 974 | 110 | 2 | 22 | 0.79 | 8.69
19 | ТЕРм08-03-600-01 Приказ Минстроя РФ от 17.07.15 №512/пр | Демонтаж: Счетчики, устанавливаемые на готовом основании: однофазные (Табл.3, п.2 Демонтаж оборудования, пригодного для дальнейшего использования, со снятием с места установки, необходимой (частичной) разборкой без надобности хранения (перемещается на другое место установки и т.п.) ОЗП=0,6; ЭМ=0,6 к расх.; ЗПМ=0,6; МАТ=0 к расх.; ТЗ=0,6; ТЗМ=0,6) ИНДЕКС К ПОЗИЦИИ(справочно): ТЕРм08-03-600-01 Индекс 3 квартал 2019 г. к ТЕРм08-03-600-01 ОЗП=17,16; ЭМ=7,42; ЗПМ=17,16; МАТ=15,64 НР (240 руб.): 100% от ФОТ (240 руб.) СП (156 руб.): 65% от ФОТ (240 руб.) | 1 шт. | 5 | 3.78 | 2.21 | 1.57 | 0.1 | 19 | 11 | 8 | 1 | 0.17 | 0.85 | 0.01 | 0.05
20 | ТЕРм08-03-600-01 Приказ Минстроя РФ от 17.07.15 №512/пр | Монтаж: Счетчики, устанавливаемые на готовом основании: однофазные ИНДЕКС К ПОЗИЦИИ(справочно): ТЕРм08-03-600-01 Индекс 3 квартал 2019 г. к ТЕРм08-03-600-01 ОЗП=17,16; ЭМ=7,42; ЗПМ=17,16; МАТ=15,64 НР (395 руб.): 100% от ФОТ (395 руб.) СП (257 руб.): 65% от ФОТ (395 руб.) | 1 шт. | 5 | 6.57 | 3.68 | 2.61 | 0.17 | 33 | 18 | 13 | 1 | 0.28 | 1.4 | 0.01 | 0.05
Итого по разделу 1 Ремонтные работы | [8 empty] | 340828 |  |  |  |  | 379.87 |  | 114.93
Раздел 2. Материалы подрядчика
21 | ТССЦ-403-1189 Приказ Минстроя РФ от 17.07.15 №512/пр | Стойка опоры СВ 95-3c /бетон В25 (М350), объем 0,30 м3, расход ар-ры 31,3 кг/ (серия 3.407.1-143; 3.407.1-136) ИНДЕКС К ПОЗИЦИИ(справочно): ТССЦ-403-1190 Индекс 3 квартал 2019 г. к ТССЦ-403-1190 МАТ=5,88 | шт. | 20 | 1257.83 |  |  |  | 25157
22 | ТССЦ-502-0843 Приказ Минстроя РФ от 17.07.15 №512/пр | Провода самонесущие изолированные для воздушных линий электропередачи с алюминиевыми жилами марки СИП-2 3х50+1х70-0,6/1,0 ИНДЕКС К ПОЗИЦИИ(справочно): ТССЦ-502-0843 Индекс 3 квартал 2019 г. к ТССЦ-502-0843 МАТ=2,48 | 1000 м | 0.52 | 57018.67 |  |  |  | 29650
23 | ТССЦ-502-0836 Приказ Минстроя РФ от 17.07.15 №512/пр | Провода самонесущие изолированные для воздушных линий электропередачи с алюминиевыми жилами марки СИП-2 3х35+1х50-0,6/1,0 ИНДЕКС К ПОЗИЦИИ(справочно): ТССЦ-502-0836 Индекс 3 квартал 2019 г. к ТССЦ-502-0836 МАТ=2,43 | 1000 м | 0.04 | 40136.95 |  |  |  | 1605
24 | ТССЦ-502-0875 Приказ Минстроя РФ от 17.07.15 №512/пр | Провода самонесущие изолированные для воздушных линий электропередачи с алюминиевыми жилами марки СИП-4 2х16-0,6/1,0 ИНДЕКС К ПОЗИЦИИ(справочно): ТССЦ-502-0875 Индекс 3 квартал 2019 г. к ТССЦ-502-0875 МАТ=2,65 | 1000 м | 0.18 | 10547.83 |  |  |  | 1899
25 | 1С:Предприятие | Бугель NB 20 (25.0017) ИНДЕКС К ПОЗИЦИИ(справочно): ТЕР33-04-017-01 Индекс 3 квартал 2019 г. к ТЕР33-04-017-01 ОЗП=17,16; ЭМ=6,09; ЗПМ=17,16; МАТ=2,5 | шт. | 43 | 7.43 |  |  |  | 319
26 | ТССЦ-111-3165 Приказ Минстроя РФ от 17.07.15 №512/пр | Лента крепления шириной 20 мм, толщиной 0,7 мм, длиной 50 м из нержавеющей стали (в пластмасовой коробке с кабельной бухтой) F207 (СИП) (25.0017) ИНДЕКС К ПОЗИЦИИ(справочно): ТССЦ-111-3165 Индекс 3 квартал 2019 г. к ТССЦ-111-3165 МАТ=2,35 | шт. | 0.86 | 1310.85 |  |  |  | 1127
27 | ТССЦ-111-0145 Приказ Минстроя РФ от 17.07.15 №512/пр | Зажим анкерный (СИП) DN 123 (25.0017) ИНДЕКС К ПОЗИЦИИ(справочно): ТССЦ-111-0145 Индекс 3 квартал 2019 г. к ТССЦ-111-0145 МАТ=2,56 | шт. | 22 | 38.24 |  |  |  | 841
28 | 1С:Предприятие | Зажим ответвительный Р 616R (25.0017) ИНДЕКС К ПОЗИЦИИ(справочно): ТЕР33-04-017-01 Индекс 3 квартал 2019 г. к ТЕР33-04-017-01 ОЗП=17,16; ЭМ=6,09; ЗПМ=17,16; МАТ=2,5 | шт. | 44 | 62.61 |  |  |  | 2755
29 | 1С:Предприятие | Заземл. проводник ЗП-6 (25.0017) ИНДЕКС К ПОЗИЦИИ(справочно): ТЕР33-04-003-01 Индекс 3 квартал 2019 г. к ТЕР33-04-003-01 ОЗП=17,16; ЭМ=6,02; ЗПМ=17,16; МАТ=5,15 | м | 3.25 | 24.3 |  |  |  | 79
30 | 1С:Предприятие | Зажим ответвительный Р 72 (25.0017) ИНДЕКС К ПОЗИЦИИ(справочно): ТЕР33-04-017-01 Индекс 3 квартал 2019 г. к ТЕР33-04-017-01 ОЗП=17,16; ЭМ=6,09; ЗПМ=17,16; МАТ=2,5 | шт. | 15 | 127.81 |  |  |  | 1917
31 | 1С:Предприятие | Зажим ответвительный Р 70 (25.0017) ИНДЕКС К ПОЗИЦИИ(справочно): ТЕР33-04-017-01 Индекс 3 квартал 2019 г. к ТЕР33-04-017-01 ОЗП=17,16; ЭМ=6,09; ЗПМ=17,16; МАТ=2,5 | шт. | 8 | 105.86 |  |  |  | 847
32 | ТССЦ-111-0008 Приказ Минстроя РФ от 17.07.15 №512/пр | Зажим плашечный CD 35 (25.0017) ИНДЕКС К ПОЗИЦИИ(справочно): ТССЦ-111-0008 Индекс 3 квартал 2019 г. к ТССЦ-111-0008 МАТ=4,03 | 100 шт. | 0.1 | 1911.54 |  |  |  | 191
33 | ТССЦ-509-3151 Приказ Минстроя РФ от 17.07.15 №512/пр | Колпачки герметичные СE25.95 (СИП) (25.0017) ИНДЕКС К ПОЗИЦИИ(справочно): ТССЦ-509-3151 Индекс 3 квартал 2019 г. к ТССЦ-509-3151 МАТ=1,09 | шт. | 8 | 20.68 |  |  |  | 165
34 | ТССЦ-111-0142 Приказ Минстроя РФ от 17.07.15 №512/пр | Зажим анкерный (СИП) PA 1500 (25.0017) ИНДЕКС К ПОЗИЦИИ(справочно): ТССЦ-111-0142 Индекс 3 квартал 2019 г. к ТССЦ-111-0142 МАТ=2,3 | шт. | 10 | 133.1 |  |  |  | 1331
35 | ТССЦ-111-3141 Приказ Минстроя РФ от 17.07.15 №512/пр | Комплект промежуточной подвески (СИП) ES 1500E (25.0017) ИНДЕКС К ПОЗИЦИИ(справочно): ТССЦ-111-3141 Индекс 3 квартал 2019 г. к ТССЦ-111-3141 МАТ=2,68 | компл. | 10 | 234.51 |  |  |  | 2345
36 | 1С:Предприятие | Анкерный кронштейн CS 10,3 (25.0017) ИНДЕКС К ПОЗИЦИИ(справочно): ТЕР33-04-017-01 Индекс 3 квартал 2019 г. к ТЕР33-04-017-01 ОЗП=17,16; ЭМ=6,09; ЗПМ=17,16; МАТ=2,5 | шт. | 10 | 84.82 |  |  |  | 848
37 | 1С:Предприятие | Анкерный кронштейн СА 25 (25.0017) ИНДЕКС К ПОЗИЦИИ(справочно): ТЕР33-04-017-01 Индекс 3 квартал 2019 г. к ТЕР33-04-017-01 ОЗП=17,16; ЭМ=6,09; ЗПМ=17,16; МАТ=2,5 | шт. | 11 | 18.02 |  |  |  | 198
38 | ТССЦ-201-0844 Приказ Минстроя РФ от 17.07.15 №512/пр | Детали крепления стальные: Узел крепления опор типа У-4 (типовой альбом 3.407.1-136.3) ИНДЕКС К ПОЗИЦИИ(справочно): ТССЦ-201-0844 Индекс 3 квартал 2019 г. к ТССЦ-201-0844 МАТ=7,34 | кг | 32.5 | 11.46 |  |  |  | 372
39 | ТССЦ-509-1264 Приказ Минстроя РФ от 17.07.15 №512/пр | Сжимы ответвительные У-733 ИНДЕКС К ПОЗИЦИИ(справочно): ТССЦ-509-1264 Индекс 3 квартал 2019 г. к ТССЦ-509-1264 МАТ=3,62 | шт. | 22 | 5.93 |  |  |  | 130
40 | ТССЦ-111-3161 Приказ Минстроя РФ от 17.07.15 №512/пр | Хомут стяжной (СИП) Е778 (25.0017) ИНДЕКС К ПОЗИЦИИ(справочно): ТССЦ-111-3161 Индекс 3 квартал 2019 г. к ТССЦ-111-3161 МАТ=2,94 | шт. | 36 | 2.7 |  |  |  | 97
41 | ТССЦ-101-3866 Приказ Минстроя РФ от 17.07.15 №512/пр | Катанка стальная, диаметр 10 мм ГОСТ 30136-94 ИНДЕКС К ПОЗИЦИИ(справочно): ТССЦ-101-3866 Индекс 3 квартал 2019 г. к ТССЦ-101-3866 МАТ=4,54 | т | 0.011 | 9832.1 |  |  |  | 108
42 | ТССЦ-204-0006 Приказ Минстроя РФ от 17.07.15 №512/пр | Сталь круглая, диаметром 16 мм (длина 3,5 м) ГОСТ 5781-82 ИНДЕКС К ПОЗИЦИИ(справочно): ТССЦ-204-0006 Индекс 3 квартал 2019 г. к ТССЦ-204-0006 МАТ=4,46 | т | 0.017 | 10353 |  |  |  | 176
43 | ТССЦ-101-1641 Приказ Минстроя РФ от 17.07.15 №512/пр | Сталь угловая равнополочная, размером 50x50x5 мм ГОСТ 8509-93 ИНДЕКС К ПОЗИЦИИ(справочно): ТССЦ-101-1641 Индекс 3 квартал 2019 г. к ТССЦ-101-1641 МАТ=6,69 | т | 0.023 | 6684.52 |  |  |  | 154
44 | ТССЦ-113-8016 Приказ Минстроя РФ от 17.07.15 №512/пр | Нитроэмаль черная, НЦ-11 ГОСТ 9198-76 ИНДЕКС К ПОЗИЦИИ(справочно): ТССЦ-113-8016 Индекс 3 квартал 2019 г. к ТССЦ-113-8016 МАТ=2,82 | кг | 0.5 | 46.95 |  |  |  | 23
45 | ТССЦ-509-8262 Приказ Минстроя РФ от 17.07.15 №512/пр | Ограничитель перенапряжения ОР-600 ИНДЕКС К ПОЗИЦИИ(справочно): ТЕРм08-01-066-01 Индекс 3 квартал 2019 г. к ТЕРм08-01-066-01 ОЗП=17,16; ЭМ=7,41; ЗПМ=17,16; МАТ=6,7 | шт. | 6 | 76.98 |  |  |  | 462
46 | 1С:Предприятие | Зажим ответвительный P 645 (25.0017) ИНДЕКС К ПОЗИЦИИ(справочно): ТЕР33-04-017-01 Индекс 3 квартал 2019 г. к ТЕР33-04-017-01 ОЗП=17,16; ЭМ=6,09; ЗПМ=17,16; МАТ=2,5 | шт. | 6 | 62.61 |  |  |  | 376
47 | 1С:Предприятие | Зажим ответвительный РС-481 (25.0017) ИНДЕКС К ПОЗИЦИИ(справочно): ТЕР33-04-017-01 Индекс 3 квартал 2019 г. к ТЕР33-04-017-01 ОЗП=17,16; ЭМ=6,09; ЗПМ=17,16; МАТ=2,5 | шт. | 12 | 337.19 |  |  |  | 4046
Итого по разделу 2 Материалы подрядчика | [8 empty] | 283107
Раздел 3. Перевозка монтируемых материалов
48 | ТЕР33-04-016-02 Приказ Минстроя РФ от 17.07.15 №512/пр | Развозка конструкций и материалов опор ВЛ 0,38-10 кВ по трассе: одностоечных железобетонных опор (3.17 При производстве работ в охранной зоне ВЛ, в местах прохождения коммуникаций электроснабжения или вблизи объектов, находящихся под напряжением ОЗП=1,2; ЭМ=1,2 к расх.; ЗПМ=1,2; ТЗ=1,2; ТЗМ=1,2; МДС 81-35.2004 п.4.7 Коэффициент, применяемый при реконструкции зданий и сооружений аналогичных техническим процессам в новом строительстве ОЗП=1,15; ЭМ=1,25 к расх.; ЗПМ=1,25; ТЗ=1,15; ТЗМ=1,25) ИНДЕКС К ПОЗИЦИИ(справочно): ТЕР33-04-016-02 Индекс 3 квартал 2019 г. к ТЕР33-04-016-02 ОЗП=17,16; ЭМ=7,07; ЗПМ=17,16 НР (7310 руб.): 113% от ФОТ (6469 руб.) СП (3881 руб.): 60% от ФОТ (6469 руб.) | 1 опора | 20 | 87.21 | 6.57 | 80.64 | 12.31 | 1744 | 131 | 1613 | 246 | 0.61 | 12.2 | 0.73 | 14.6
49 | ТССЦпг-01-01-01-045 Приказ Минстроя РФ от 17.07.15 №512/пр | Погрузочные работы при автомобильных перевозках: прочих материалов, деталей (с использованием погрузчика) ИНДЕКС К ПОЗИЦИИ(справочно): ТССЦпг01-01-01-045 Индекс 3 квартал 2019 г. к ТССЦпг01-01-01-045 ЭМ=11,67 НР 0% от ФОТ СП 0% от ФОТ | 1 т груза | 0.59 | 21.8 |  | 21.8 |  | 13 |  | 13
50 | ТССЦпг-01-01-02-045 Приказ Минстроя РФ от 17.07.15 №512/пр | Разгрузочные работы при автомобильных перевозках: прочих материалов, деталей (с использованием погрузчика) ИНДЕКС К ПОЗИЦИИ(справочно): ТССЦпг01-01-02-045 Индекс 3 квартал 2019 г. к ТССЦпг01-01-02-045 ЭМ=10,16 НР 0% от ФОТ СП 0% от ФОТ | 1 т груза | 0.59 | 17.1 |  | 17.1 |  | 10 |  | 10
51 | ТССЦпг-03-02-01-200 Приказ Минстроя РФ от 17.07.15 №512/пр | Перевозка строительных грузов (кроме массовых навалочных, перевозимых автомобилями-самосвалами, а также бетонных и железобетонных изделий, стеновых и перегородочных материалов, лесоматериалов круглых и пиломатериалов, включенных в таблицу 03-01), бортовым автомобилем грузоподъемностью 5 т, на расстояние до 200 км I класс груза ИНДЕКС К ПОЗИЦИИ(справочно): ТССЦпг03-02-01-200 Индекс 3 квартал 2019 г. к ТССЦпг03-02-01-200 ЭМ=8,95 НР 0% от ФОТ СП 0% от ФОТ | 1 т груза | 0.59 | 166.62 |  | 166.62 |  | 98 |  | 98
52 | ТССЦпг-03-02-01-201 Приказ Минстроя РФ от 17.07.15 №512/пр | Перевозка строительных грузов (кроме массовых навалочных, перевозимых автомобилями-самосвалами, а также бетонных и железобетонных изделий, стеновых и перегородочных материалов, лесоматериалов круглых и пиломатериалов, включенных в таблицу 03-01), бортовым автомобилем грузоподъемностью 5 т, свыше 200 км добавлять на каждый последующий 1 км: I класс груза (582-200 км - от г.Комсомольск-на-Амуре до г.Николаевск-на-Амуре ПЗ=382 (ОЗП=382; ЭМ=382 к расх.; ЗПМ=382; МАТ=382 к расх.; ТЗ=382; ТЗМ=382)) ИНДЕКС К ПОЗИЦИИ(справочно): ТССЦпг03-02-01-201 Индекс 3 квартал 2019 г. к ТССЦпг03-02-01-201 ЭМ=8,95 НР 0% от ФОТ СП 0% от ФОТ | 1 т груза | 0.59 | 271.22 |  | 271.22 |  | 160 |  | 160
53 | ТССЦпг-03-02-01-054 Приказ Минстроя РФ от 17.07.15 №512/пр | Перевозка строительных грузов (кроме массовых навалочных, перевозимых автомобилями-самосвалами, а также бетонных и железобетонных изделий, стеновых и перегородочных материалов, лесоматериалов круглых и пиломатериалов, включенных в таблицу 03-01), бортовым автомобилем грузоподъемностью 5 т, на расстояние до 54 км I класс груза ИНДЕКС К ПОЗИЦИИ(справочно): ТССЦпг03-02-01-054 Индекс 3 квартал 2019 г. к ТССЦпг03-02-01-054 ЭМ=8,95 НР 0% от ФОТ СП 0% от ФОТ | 1 т груза | 0.59 | 58.98 |  | 58.98 |  | 35 |  | 35
54 | ТССЦпг-01-01-01-003 Приказ Минстроя РФ от 17.07.15 №512/пр | Погрузочные работы при автомобильных перевозках: изделий из сборного железобетона, бетона, керамзитобетона массой до 3 т ИНДЕКС К ПОЗИЦИИ(справочно): ТССЦпг01-01-01-003 Индекс 3 квартал 2019 г. к ТССЦпг01-01-01-003 ЭМ=11,74 НР 0% от ФОТ СП 0% от ФОТ | 1 т груза | 19 | 13.11 |  | 13.11 |  | 249 |  | 249
55 | ТССЦпг-01-01-02-003 Приказ Минстроя РФ от 17.07.15 №512/пр | Разгрузочные работы при автомобильных перевозках: изделий из сборного железобетона, бетона, керамзитобетона массой до 3 т ИНДЕКС К ПОЗИЦИИ(справочно): ТССЦпг01-01-02-003 Индекс 3 квартал 2019 г. к ТССЦпг01-01-02-003 ЭМ=11,74 НР 0% от ФОТ СП 0% от ФОТ | 1 т груза | 19 | 13.11 |  | 13.11 |  | 249 |  | 249
56 | ТССЦпг-03-01-01-200 Приказ Минстроя РФ от 17.07.15 №512/пр | Перевозка бетонных и ж/б изделий, стеновых и перегородочных материалов (кирпич, блоки, камни, плиты и панели), лесоматериалов круглых и пиломатериалов автомобилями бортовыми грузоподъемностью до 15 т, на расстояние до 200 км I класс груза ИНДЕКС К ПОЗИЦИИ(справочно): ТССЦпг03-01-01-200 Индекс 3 квартал 2019 г. к ТССЦпг03-01-01-200 ЭМ=9,27 НР 0% от ФОТ СП 0% от ФОТ | 1 т груза | 19 | 78.68 |  | 78.68 |  | 1495 |  | 1495
57 | ТССЦпг-03-01-01-201 Приказ Минстроя РФ от 17.07.15 №512/пр | Перевозка бетонных и ж/б изделий, стеновых и перегородочных материалов (кирпич, блоки, камни, плиты и панели), лесоматериалов круглых и пиломатериалов, автомобилями бортовыми грузоподъемностью до 15 т, свыше 200 км добавлять на каждый последующий 1 км: I класс груза (582-200 км - от г.Комсомольск-на-Амуре до г.Николаевск-на-Амуре ПЗ=382 (ОЗП=382; ЭМ=382 к расх.; ЗПМ=382; МАТ=382 к расх.; ТЗ=382; ТЗМ=382)) ИНДЕКС К ПОЗИЦИИ(справочно): ТССЦпг03-01-01-201 Индекс 3 квартал 2019 г. к ТССЦпг03-01-01-201 ЭМ=9,27 НР 0% от ФОТ СП 0% от ФОТ | 1 т груза | 19 | 118.42 |  | 118.42 |  | 2250 |  | 2250
58 | ТССЦпг-03-01-01-054 Приказ Минстроя РФ от 17.07.15 №512/пр | Перевозка бетонных и ж/б изделий, стеновых и перегородочных материалов (кирпич, блоки, камни, плиты и панели), лесоматериалов круглых и пиломатериалов автомобилями бортовыми грузоподъемностью до 15 т, на расстояние до 54 км I класс груза ИНДЕКС К ПОЗИЦИИ(справочно): ТССЦпг03-01-01-054 Индекс 3 квартал 2019 г. к ТССЦпг03-01-01-054 ЭМ=9,27 НР 0% от ФОТ СП 0% от ФОТ | 1 т груза | 19 | 30 |  | 30 |  | 570 |  | 570
Итого по разделу 3 Перевозка монтируемых материалов | [8 empty] | 73566 |  |  |  |  | 12.2 |  | 14.6
Раздел 4. Погрузо-разгрузочные работы, перевозка демонтированных материалов
59 | ТЕР33-04-016-01 Приказ Минстроя РФ от 17.07.15 №512/пр | Свозка конструкций и материалов опор ВЛ 0,38-10 кВ по трассе: одностоечных деревянных опор (3.17 При производстве работ в охранной зоне ВЛ, в местах прохождения коммуникаций электроснабжения или вблизи объектов, находящихся под напряжением ОЗП=1,2; ЭМ=1,2 к расх.; ЗПМ=1,2; ТЗ=1,2; ТЗМ=1,2; МДС 81-35.2004 п.4.7 Коэффициент, применяемый при реконструкции зданий и сооружений аналогичных техническим процессам в новом строительстве ОЗП=1,15; ЭМ=1,25 к расх.; ЗПМ=1,25; ТЗ=1,15; ТЗМ=1,25) ИНДЕКС К ПОЗИЦИИ(справочно): ТЕР33-04-016-01 Индекс 3 квартал 2019 г. к ТЕР33-04-016-01 ОЗП=17,16; ЭМ=7,37; ЗПМ=17,16 НР (1803 руб.): 113% от ФОТ (1596 руб.) СП (814 руб.): 51%=60%*0.85 от ФОТ (1596 руб.) | 1 опора | 16 | 18.41 | 2.98 | 15.43 | 2.83 | 295 | 48 | 247 | 45 | 0.28 | 4.48 | 0.16 | 2.56
60 | ТЕР33-04-016-05 Приказ Минстроя РФ от 17.07.15 №512/пр | Свозка конструкций и материалов опор ВЛ 0,38-10 кВ по трассе: материалов оснастки одностоечных опор (3.17 При производстве работ в охранной зоне ВЛ, в местах прохождения коммуникаций электроснабжения или вблизи объектов, находящихся под напряжением ОЗП=1,2; ЭМ=1,2 к расх.; ЗПМ=1,2; ТЗ=1,2; ТЗМ=1,2; МДС 81-35.2004 п.4.7 Коэффициент, применяемый при реконструкции зданий и сооружений аналогичных техническим процессам в новом строительстве ОЗП=1,15; ЭМ=1,25 к расх.; ЗПМ=1,25; ТЗ=1,15; ТЗМ=1,25) ИНДЕКС К ПОЗИЦИИ(справочно): ТЕР33-04-016-05 Индекс 3 квартал 2019 г. к ТЕР33-04-016-05 ОЗП=17,16; ЭМ=7,37; ЗПМ=17,16 НР (2269 руб.): 113% от ФОТ (2008 руб.) СП (1024 руб.): 51%=60%*0.85 от ФОТ (2008 руб.) | 1 опора | 16 | 23.36 | 3.73 | 19.63 | 3.59 | 374 | 60 | 314 | 57 | 0.35 | 5.6 | 0.21 | 3.36
61 | ТССЦпг-01-01-01-007 Приказ Минстроя РФ от 17.07.15 №512/пр | Погрузочные работы при автомобильных перевозках: леса круглого ИНДЕКС К ПОЗИЦИИ(справочно): ТССЦпг01-01-01-007 Индекс 3 квартал 2019 г. к ТССЦпг01-01-01-007 ЭМ=13,05 НР 0% от ФОТ СП 0% от ФОТ | 1 т груза | 5.76 | 15.13 |  | 15.13 |  | 87 |  | 87
62 | ТССЦпг-01-01-02-007 Приказ Минстроя РФ от 17.07.15 №512/пр | Разгрузочные работы при автомобильных перевозках: леса круглого ИНДЕКС К ПОЗИЦИИ(справочно): ТССЦпг01-01-02-007 Индекс 3 квартал 2019 г. к ТССЦпг01-01-02-007 ЭМ=13,05 НР 0% от ФОТ СП 0% от ФОТ | 1 т груза | 5.76 | 15.13 |  | 15.13 |  | 87 |  | 87
63 | ТССЦпг-03-01-01-054 Приказ Минстроя РФ от 17.07.15 №512/пр | Перевозка бетонных и ж/б изделий, стеновых и перегородочных материалов (кирпич, блоки, камни, плиты и панели), лесоматериалов круглых и пиломатериалов автомобилями бортовыми грузоподъемностью до 15 т, на расстояние до 54 км I класс груза ИНДЕКС К ПОЗИЦИИ(справочно): ТССЦпг03-01-01-054 Индекс 3 квартал 2019 г. к ТССЦпг03-01-01-054 ЭМ=9,27 НР 0% от ФОТ СП 0% от ФОТ | 1 т груза | 5.76 | 30 |  | 30 |  | 173 |  | 173
64 | ТССЦпг-01-01-01-045 Приказ Минстроя РФ от 17.07.15 №512/пр | Погрузочные работы при автомобильных перевозках: прочих материалов, деталей (с использованием погрузчика) ИНДЕКС К ПОЗИЦИИ(справочно): ТССЦпг01-01-01-045 Индекс 3 квартал 2019 г. к ТССЦпг01-01-01-045 ЭМ=11,67 НР 0% от ФОТ СП 0% от ФОТ | 1 т груза | 0.38 | 21.8 |  | 21.8 |  | 8 |  | 8
65 | ТССЦпг-01-01-02-045 Приказ Минстроя РФ от 17.07.15 №512/пр | Разгрузочные работы при автомобильных перевозках: прочих материалов, деталей (с использованием погрузчика) ИНДЕКС К ПОЗИЦИИ(справочно): ТССЦпг01-01-02-045 Индекс 3 квартал 2019 г. к ТССЦпг01-01-02-045 ЭМ=10,16 НР 0% от ФОТ СП 0% от ФОТ | 1 т груза | 0.38 | 17.1 |  | 17.1 |  | 6 |  | 6
66 | ТССЦпг-03-02-01-054 Приказ Минстроя РФ от 17.07.15 №512/пр | Перевозка строительных грузов (кроме массовых навалочных, перевозимых автомобилями-самосвалами, а также бетонных и железобетонных изделий, стеновых и перегородочных материалов, лесоматериалов круглых и пиломатериалов, включенных в таблицу 03-01), бортовым автомобилем грузоподъемностью 5 т, на расстояние до 54 км I класс груза ИНДЕКС К ПОЗИЦИИ(справочно): ТССЦпг03-02-01-054 Индекс 3 квартал 2019 г. к ТССЦпг03-02-01-054 ЭМ=8,95 НР 0% от ФОТ СП 0% от ФОТ | 1 т груза | 0.38 | 58.98 |  | 58.98 |  | 22 |  | 22
Итого по разделу 4 Погрузо-разгрузочные работы, перевозка демонтированных материалов | [8 empty] | 16124 |  |  |  |  | 10.08 |  | 5.92
ИТОГИ ПО СМЕТЕ:
Итого прямые затраты по смете в базисных ценах | [8 empty] | 102674 | 3932 | 21287 | 1729 |  | 338.84 |  | 116.3
Итого прямые затраты по смете с учетом коэффициентов к итогам (4. Производство ремонтно-строительных работ вблизи объектов, находящихся под высоким напряжением, в том числе в охранной зоне действующей воздушной линии электропередачи ОЗП=1,2; ЭМ=1,2; ЗПМ=1,2; ТЗ=1,2; ТЗМ=1,2 (Поз. 1, 3-4, 10-11, 14-18, 2, 5, 7, 6, 8, 13, 19-20)) | [8 empty] | 106133 | 4672 | 24006 | 2006 |  | 402.15 |  | 135.45
Итого прямые затраты по смете с учетом индексов, в текущих ценах | [8 empty] | 532913 | 80173 | 168318 | 34424 |  | 402.15 |  | 135.45
Накладные расходы | [8 empty] | 123986
Сметная прибыль | [8 empty] | 56726
Итоги по смете:
Итого по разделу 1 Ремонтные работы | [8 empty] | 340828 |  |  |  |  | 379.87 |  | 114.93
Итого по разделу 2 Материалы подрядчика | [8 empty] | 283107
Итого по разделу 3 Перевозка монтируемых материалов | [8 empty] | 73566 |  |  |  |  | 12.2 |  | 14.6
Итого по разделу 4 Погрузо-разгрузочные работы, перевозка демонтированных материалов | [8 empty] | 16124 |  |  |  |  | 10.08 |  | 5.92
Итого | [8 empty] | 713625 |  |  |  |  | 402.15 |  | 135.45
В том числе:
Материалы | [8 empty] | 284422
Машины и механизмы | [8 empty] | 168318
ФОТ | [8 empty] | 114597
Накладные расходы | [8 empty] | 123986
Сметная прибыль | [8 empty] | 56726
Переход к 11 территориальной зоне 0,35*ПЗ | [8 empty] | 186520
Итого | [8 empty] | 900145
Командировочные (ТЗ+ТЗМ)/8*500 | [8 empty] | 33600
Перебазировка | [8 empty] | 25074
Итого | [8 empty] | 958819
Непредвиденные затраты 3% | [8 empty] | 28765
Итого с непредвиденными | [8 empty] | 987584
Дефлятор 4,7% | [8 empty] | 46416
ВСЕГО по смете | [8 empty] | 1034000 |  |  |  |  | 402.15 |  | 135.45