## ЛСР 17 граф
СОГЛАСОВАНО: | [11 empty] | УТВЕРЖДАЮ:
_________________ | [11 empty] | _________________
" _____ " ________________ 2019 г. | [11 empty] | "____" ______________2019 г.
ВЛ 0,4 кВ Ф-2,4,6 ТП-27 г.Николаевск-на-Амуре
(наименование стройки)
ЛОКАЛЬНЫЙ СМЕТНЫЙ РАСЧЕТ № 6
(локальная смета)
|  | на | Капитальный ремонт Линия электропередач - 0,4 кВ от ТП-27, воздушные ЛЭП низкого напряжения, кабельные ЛЭП низкого напряжения, инв.№ 598, лит.1. Инвентарный номер HB031973. Замена опор, провода.
(наименование работ и затрат, наименование объекта)
Основание: ведомость дефектов и объемов работ
|  |  | Сметная стоимость _______________________________________________________________________________________________ | [5 empty] | ___________________________3659,000 |  | тыс. руб.
|  |  | строительных работ _______________________________________________________________________________________________ | [5 empty] | _______________________________________________________________________________________________2428,432 |  | тыс. руб.
|  |  | монтажных работ _______________________________________________________________________________________________ | [5 empty] | _______________________________________________________________________________________________96,580 |  | тыс. руб.
|  |  | прочих _______________________________________________________________________________________________ | [5 empty] | _______________________________________________________________________________________________1,784 |  | тыс. руб.
|  |  | Средства на оплату труда _______________________________________________________________________________________________ | [5 empty] | ___________________________293,043 |  | тыс. руб.
|  |  | Сметная трудоемкость _______________________________________________________________________________________________ | [5 empty] | _______________________________________________________________________________________________1026,91 |  | чел.час
|  |  | Трудозатраты механизаторов _______________________________________________________________________________________________ | [5 empty] | _______________________________________________________________________________________________361,05 |  | чел.час
Составлен(а) в текущих (прогнозных) ценах по состоянию на 2020 год
№ пп | Обосно- вание | Наименование | Ед. изм. | Кол. | Стоимость единицы, руб. |  |  |  | Общая стоимость, руб. |  |  |  | Т/з осн. раб.на ед. | Т/з осн. раб. Всего | Т/з мех. на ед. | Т/з мех. Всего
[5 empty] | Всего | В том числе |  |  | Всего | В том числе
[6 empty] | Осн.З/п | Эк.Маш | З/пМех |  | Осн.З/п | Эк.Маш | З/пМех
1 | 2 | 3 | 4 | 5 | 6 | 7 | 8 | 9 | 10 | 11 | 12 | 13 | 14 | 15 | 16 | 17
Раздел 1. Ремонтные работы
1 | ТЕР33-04-042-01 Приказ Минстроя РФ от 17.07.15 №512/пр | Демонтаж опор ВЛ 0,38-10 кВ: без приставок одностоечных ИНДЕКС К ПОЗИЦИИ(справочно): ТЕР33-04-042-01 Индекс 3 квартал 2019 г. к ТЕР33-04-042-01 ОЗП=17,16; ЭМ=5,76; ЗПМ=17,16 НР (14310 руб.): 113% от ФОТ (12664 руб.) СП (6459 руб.): 51%=60%*0.85 от ФОТ (12664 руб.) | 1 опора | 38 | 90.42 | 9.73 | 80.69 | 6.46 | 3436 | 370 | 3066 | 245 | 0.81 | 30.78 | 0.44 | 16.72
2 | ТЕР33-04-042-04 Приказ Минстроя РФ от 17.07.15 №512/пр | Демонтаж опор ВЛ 0,38-10 кВ: с приставками одностоечных ИНДЕКС К ПОЗИЦИИ(справочно): ТЕР33-04-042-04 Индекс 3 квартал 2019 г. к ТЕР33-04-042-04 ОЗП=17,16; ЭМ=5,7; ЗПМ=17,16 НР (3491 руб.): 113% от ФОТ (3089 руб.) СП (1575 руб.): 51%=60%*0.85 от ФОТ (3089 руб.) | 1 опора | 5 | 201.98 | 14.89 | 187.09 | 15.27 | 1010 | 74 | 936 | 76 | 1.24 | 6.2 | 1.04 | 5.2
3 | ТЕР33-04-042-02 Приказ Минстроя РФ от 17.07.15 №512/пр | Демонтаж опор ВЛ 0,38-10 кВ: без приставок одностоечных с подкосом ИНДЕКС К ПОЗИЦИИ(справочно): ТЕР33-04-042-02 Индекс 3 квартал 2019 г. к ТЕР33-04-042-02 ОЗП=17,16; ЭМ=5,91; ЗПМ=17,16 НР (3199 руб.): 113% от ФОТ (2831 руб.) СП (1444 руб.): 51%=60%*0.85 от ФОТ (2831 руб.) | 1 опора | 3 | 279.11 | 21.02 | 258.09 | 24.79 | 837 | 63 | 774 | 74 | 1.75 | 5.25 | 1.8 | 5.4
4 | ТЕР33-04-042-05 Приказ Минстроя РФ от 17.07.15 №512/пр | Демонтаж опор ВЛ 0,38-10 кВ: с приставками одностоечных с подкосом ИНДЕКС К ПОЗИЦИИ(справочно): ТЕР33-04-042-05 Индекс 3 квартал 2019 г. к ТЕР33-04-042-05 ОЗП=17,16; ЭМ=5,85; ЗПМ=17,16 НР (1435 руб.): 113% от ФОТ (1270 руб.) СП (648 руб.): 51%=60%*0.85 от ФОТ (1270 руб.) | 1 опора | 1 | 365.77 | 31.71 | 334.06 | 30.3 | 366 | 32 | 334 | 30 | 2.64 | 2.64 | 2.16 | 2.16
5 | ТЕР33-04-042-03 Приказ Минстроя РФ от 17.07.15 №512/пр | Демонтаж опор ВЛ 0,38-10 кВ: без приставок одностоечных с двумя подкосами ИНДЕКС К ПОЗИЦИИ(справочно): ТЕР33-04-042-03 Индекс 3 квартал 2019 г. к ТЕР33-04-042-03 ОЗП=17,16; ЭМ=5,9; ЗПМ=17,16 НР (1551 руб.): 113% от ФОТ (1373 руб.) СП (700 руб.): 51%=60%*0.85 от ФОТ (1373 руб.) | 1 опора | 1 | 406.43 | 30.75 | 375.68 | 36.22 | 406 | 31 | 375 | 36 | 2.56 | 2.56 | 2.63 | 2.63
6 | ТЕР33-04-003-01 Приказ Минстроя РФ от 17.07.15 №512/пр | Установка железобетонных опор ВЛ 0,38; 6-10 кВ с траверсами без приставок: одностоечных (3.4 При установке железобетонных опор с крюками-скобами или крюками-кронштейнами ОЗП=0,84; ТЗ=0,84; Приказ от 29.12.2016 № 1028/пр п.8.7.1 При ремонтно-строительных работах и работах по реконструкции объектов капитального строительства (аналогичных технологическим процессам в новом строительстве, в том числе по возведению новых конструктивных элементов) ОЗП=1,15; ЭМ=1,25 к расх.; ЗПМ=1,25; ТЗ=1,15; ТЗМ=1,25) ИНДЕКС К ПОЗИЦИИ(справочно): ТЕР33-04-003-01 Индекс 3 квартал 2019 г. к ТЕР33-04-003-01 ОЗП=17,16; ЭМ=6,02; ЗПМ=17,16; МАТ=5,15 НР (37386 руб.): 113% от ФОТ (33085 руб.) СП (16873 руб.): 51%=60%*0.85 от ФОТ (33085 руб.) | 1 опора | 28 | 250.25 | 43.06 | 194.49 | 14.31 | 7007 | 1206 | 5446 | 401 | 3.67 | 102.76 | 0.98 | 27.44
7 | ТЕР33-04-003-02 Приказ Минстроя РФ от 17.07.15 №512/пр | Установка железобетонных опор ВЛ 0,38; 6-10 кВ с траверсами без приставок: одностоечных с одним подкосом (3.4 При установке железобетонных опор с крюками-скобами или крюками-кронштейнами ОЗП=0,92; ТЗ=0,92; Приказ от 29.12.2016 № 1028/пр п.8.7.1 При ремонтно-строительных работах и работах по реконструкции объектов капитального строительства (аналогичных технологическим процессам в новом строительстве, в том числе по возведению новых конструктивных элементов) ОЗП=1,15; ЭМ=1,25 к расх.; ЗПМ=1,25; ТЗ=1,15; ТЗМ=1,25) ИНДЕКС К ПОЗИЦИИ(справочно): ТЕР33-04-003-02 Индекс 3 квартал 2019 г. к ТЕР33-04-003-02 ОЗП=17,16; ЭМ=5,97; ЗПМ=17,16; МАТ=5,15 НР (43087 руб.): 113% от ФОТ (38130 руб.) СП (19446 руб.): 51%=60%*0.85 от ФОТ (38130 руб.) | 1 опора | 14 | 567.54 | 98.05 | 456.79 | 34.13 | 7946 | 1373 | 6395 | 478 | 8.36 | 117.04 | 2.33 | 32.62
8 | ТЕР33-04-003-03 Приказ Минстроя РФ от 17.07.15 №512/пр | Установка железобетонных опор ВЛ 0,38; 6-10 кВ с траверсами без приставок: одностоечных с двумя подкосами (3.4 При установке железобетонных опор с крюками-скобами или крюками-кронштейнами ОЗП=0,92; ТЗ=0,92; Приказ от 29.12.2016 № 1028/пр п.8.7.1 При ремонтно-строительных работах и работах по реконструкции объектов капитального строительства (аналогичных технологическим процессам в новом строительстве, в том числе по возведению новых конструктивных элементов) ОЗП=1,15; ЭМ=1,25 к расх.; ЗПМ=1,25; ТЗ=1,15; ТЗМ=1,25) ИНДЕКС К ПОЗИЦИИ(справочно): ТЕР33-04-003-03 Индекс 3 квартал 2019 г. к ТЕР33-04-003-03 ОЗП=17,16; ЭМ=5,95; ЗПМ=17,16; МАТ=5,15 НР (19118 руб.): 113% от ФОТ (16919 руб.) СП (8629 руб.): 51%=60%*0.85 от ФОТ (16919 руб.) | 1 опора | 4 | 897.29 | 150.29 | 734.3 | 55.24 | 3589 | 601 | 2937 | 221 | 12.81 | 51.24 | 3.76 | 15.04
Заземление
9 | ТЕР01-02-057-03 Приказ Минстроя РФ от 17.07.15 №512/пр | Разработка грунта вручную в траншеях глубиной до 2 м без креплений с откосами, группа грунтов: 3 (Приказ от 29.12.2016 № 1028/пр п.8.7.1 При ремонтно-строительных работах и работах по реконструкции объектов капитального строительства (аналогичных технологическим процессам в новом строительстве, в том числе по возведению новых конструктивных элементов) ОЗП=1,15; ЭМ=1,25 к расх.; ЗПМ=1,25; ТЗ=1,15; ТЗМ=1,25) ИНДЕКС К ПОЗИЦИИ(справочно): ТЕР01-02-057-03 Индекс 3 квартал 2019 г. к ТЕР01-02-057-03 ОЗП=17,16; ЗПМ=17,16 НР (346 руб.): 84% от ФОТ (412 руб.) СП (157 руб.): 38%=45%*0.85 от ФОТ (412 руб.) | 100 м3 грунта | 0.0068 | 2946.12 | 2946.12 |  |  | 20 | 20 |  |  | 285.2 | 1.94
10 | ТЕР33-04-015-01 Приказ Минстроя РФ от 17.07.15 №512/пр | Устройство заземления опор ВЛ и подстанций (Приказ от 29.12.2016 № 1028/пр п.8.7.1 При ремонтно-строительных работах и работах по реконструкции объектов капитального строительства (аналогичных технологическим процессам в новом строительстве, в том числе по возведению новых конструктивных элементов) ОЗП=1,15; ЭМ=1,25 к расх.; ЗПМ=1,25; ТЗ=1,15; ТЗМ=1,25) ИНДЕКС К ПОЗИЦИИ(справочно): ТЕР33-04-015-01 Индекс 3 квартал 2019 г. к ТЕР33-04-015-01 ОЗП=17,16; ЭМ=7,79; ЗПМ=17,16; МАТ=4,34 НР (233 руб.): 113% от ФОТ (206 руб.) СП (105 руб.): 51%=60%*0.85 от ФОТ (206 руб.) | 10 м шин заземления | 0.45 | 48.48 | 23.18 | 23.63 |  | 22 | 10 | 11 |  | 2.07 | 0.93
11 | ТЕР33-03-004-02 Приказ Минстроя РФ от 17.07.15 №512/пр | Забивка вертикальных заземлителей вручную на глубину до 3 м (Приказ от 29.12.2016 № 1028/пр п.8.7.1 При ремонтно-строительных работах и работах по реконструкции объектов капитального строительства (аналогичных технологическим процессам в новом строительстве, в том числе по возведению новых конструктивных элементов) ОЗП=1,15; ЭМ=1,25 к расх.; ЗПМ=1,25; ТЗ=1,15; ТЗМ=1,25) ИНДЕКС К ПОЗИЦИИ(справочно): ТЕР33-03-004-02 Индекс 3 квартал 2019 г. к ТЕР33-03-004-02 ОЗП=17,16; ЭМ=6,34; ЗПМ=17,16; МАТ=4,09 НР (1842 руб.): 113% от ФОТ (1630 руб.) СП (831 руб.): 51%=60%*0.85 от ФОТ (1630 руб.) | 1 заземлитель | 9 | 13.16 | 8.76 | 3.98 |  | 118 | 79 | 36 |  | 0.78 | 7.02
12 | ТЕР01-01-033-02 Приказ Минстроя РФ от 17.07.15 №512/пр | Засыпка траншей и котлованов с перемещением грунта до 5 м бульдозерами мощностью: 59 кВт (80 л.с.), группа грунтов 2 (Приказ от 29.12.2016 № 1028/пр п.8.7.1 При ремонтно-строительных работах и работах по реконструкции объектов капитального строительства (аналогичных технологическим процессам в новом строительстве, в том числе по возведению новых конструктивных элементов) ОЗП=1,15; ЭМ=1,25 к расх.; ЗПМ=1,25; ТЗ=1,15; ТЗМ=1,25) ИНДЕКС К ПОЗИЦИИ(справочно): ТЕР01-01-033-02 Индекс 3 квартал 2019 г. к ТЕР01-01-033-02 ОЗП=17,16; ЭМ=8,3; ЗПМ=17,16 НР 100% от ФОТ СП 43%=50%*0.85 от ФОТ | 1000 м3 грунта | 0.00068 | 823.91 |  | 823.91 | 162.76 | 1 |  | 1 |  |  |  | 11.09 | 0.01
13 | ТЕРм08-02-144-05 Приказ Минстроя РФ от 17.07.15 №512/пр Применительно | Монтаж зажимов ответвительных для наложения защитного заземления ИНДЕКС К ПОЗИЦИИ(справочно): ТЕРм08-02-144-05 Индекс 3 квартал 2019 г. к ТЕРм08-02-144-05 ОЗП=17,16; ЗПМ=17,16; МАТ=17,17 НР (1115 руб.): 100% от ФОТ (1115 руб.) СП (725 руб.): 65% от ФОТ (1115 руб.) | 100 шт. | 0.28 | 196.48 | 192.63 |  |  | 55 | 54 |  |  | 15.12 | 4.23
Провод
14 | ТЕР33-04-040-01 Приказ Минстроя РФ от 17.07.15 №512/пр | Демонтаж: 3-х проводов ВЛ 0,38 кВ ИНДЕКС К ПОЗИЦИИ(справочно): ТЕР33-04-040-01 Индекс 3 квартал 2019 г. к ТЕР33-04-040-01 ОЗП=17,16; ЭМ=6,63; ЗПМ=17,16 НР (11654 руб.): 113% от ФОТ (10313 руб.) СП (5260 руб.): 51%=60%*0.85 от ФОТ (10313 руб.) | 1 опора (3 провода) | 27 | 54.48 | 14.1 | 40.38 | 4.46 | 1471 | 381 | 1090 | 120 | 1.27 | 34.29 | 0.35 | 9.45
15 | ТЕР33-04-040-02 Приказ Минстроя РФ от 17.07.15 №512/пр | Демонтаж: одного дополнительного провода ИНДЕКС К ПОЗИЦИИ(справочно): ТЕР33-04-040-02 Индекс 3 квартал 2019 г. к ТЕР33-04-040-02 ОЗП=17,16; ЭМ=6,57; ЗПМ=17,16 НР (1590 руб.): 113% от ФОТ (1407 руб.) СП (718 руб.): 51%=60%*0.85 от ФОТ (1407 руб.) | 1 опора (3 провода) | 27 | 9.5 | 1.64 | 7.86 | 0.89 | 257 | 44 | 213 | 24 | 0.15 | 4.05 | 0.07 | 1.89
16 | ТЕР33-04-040-01 Приказ Минстроя РФ от 17.07.15 №512/пр | Демонтаж: 3-х проводов ВЛ 0,38 кВ ИНДЕКС К ПОЗИЦИИ(справочно): ТЕР33-04-040-01 Индекс 3 квартал 2019 г. к ТЕР33-04-040-01 ОЗП=17,16; ЭМ=6,63; ЗПМ=17,16 НР (1280 руб.): 113% от ФОТ (1133 руб.) СП (578 руб.): 51%=60%*0.85 от ФОТ (1133 руб.) | 1 опора (3 провода) | 3 | 54.48 | 14.1 | 40.38 | 4.46 | 163 | 42 | 121 | 13 | 1.27 | 3.81 | 0.35 | 1.05
17 | ТЕР33-04-040-01 Приказ Минстроя РФ от 17.07.15 №512/пр | Демонтаж: 3-х проводов ВЛ 0,38 кВ ИНДЕКС К ПОЗИЦИИ(справочно): ТЕР33-04-040-01 Индекс 3 квартал 2019 г. к ТЕР33-04-040-01 ОЗП=17,16; ЭМ=6,63; ЗПМ=17,16 НР (6477 руб.): 113% от ФОТ (5732 руб.) СП (2923 руб.): 51%=60%*0.85 от ФОТ (5732 руб.) | 1 опора (3 провода) | 15 | 54.48 | 14.1 | 40.38 | 4.46 | 817 | 212 | 605 | 67 | 1.27 | 19.05 | 0.35 | 5.25
18 | ТЕР33-04-040-02 Приказ Минстроя РФ от 17.07.15 №512/пр | Демонтаж: одного дополнительного провода ИНДЕКС К ПОЗИЦИИ(справочно): ТЕР33-04-040-02 Индекс 3 квартал 2019 г. к ТЕР33-04-040-02 ОЗП=17,16; ЭМ=6,57; ЗПМ=17,16 НР (-893 руб.): 113% от ФОТ (-790 руб.) СП (-403 руб.): 51%=60%*0.85 от ФОТ (-790 руб.) | 1 опора (3 провода) | 15 | -9.5 | -1.64 | -7.86 | -0.89 | -143 | -25 | -118 | -13 | 0.15 | 2.25 | 0.07 | 1.05
19 | ТЕР33-04-040-01 Приказ Минстроя РФ от 17.07.15 №512/пр | Демонтаж: 3-х проводов ВЛ 0,38 кВ ИНДЕКС К ПОЗИЦИИ(справочно): ТЕР33-04-040-01 Индекс 3 квартал 2019 г. к ТЕР33-04-040-01 ОЗП=17,16; ЭМ=6,63; ЗПМ=17,16 НР (1280 руб.): 113% от ФОТ (1133 руб.) СП (578 руб.): 51%=60%*0.85 от ФОТ (1133 руб.) | 1 опора (3 провода) | 3 | 54.48 | 14.1 | 40.38 | 4.46 | 163 | 42 | 121 | 13 | 1.27 | 3.81 | 0.35 | 1.05
20 | ТЕР33-04-040-02 Приказ Минстроя РФ от 17.07.15 №512/пр | Демонтаж: одного дополнительного провода (В один провод ПЗ=2 (ОЗП=2; ЭМ=2 к расх.; ЗПМ=2; МАТ=2 к расх.; ТЗ=2; ТЗМ=2)) ИНДЕКС К ПОЗИЦИИ(справочно): ТЕР33-04-040-02 Индекс 3 квартал 2019 г. к ТЕР33-04-040-02 ОЗП=17,16; ЭМ=6,57; ЗПМ=17,16 НР (-349 руб.): 113% от ФОТ (-309 руб.) СП (-158 руб.): 51%=60%*0.85 от ФОТ (-309 руб.) | 1 опора (3 провода) | 3 | -19 | -3.28 | -15.72 | -1.78 | -57 | -10 | -47 | -5 | 0.3 | 0.9 | 0.14 | 0.42
21 | ТЕР33-04-011-02 Приказ Минстроя РФ от 17.07.15 №512/пр | Демонтаж проводов ВЛ 0,38 кВ на переходах через препятствия: автомобильные дороги 3 категории с односторонней линией связи ВЛ 0,38 кВ (При демонтаже ОЗП=0,75; ЭМ-ЗПМ=0,75 к расх.; ЗПМ=0,75; МАТ=0 к расх.; ТЗ=0,75; ТЗМ=0,75) ИНДЕКС К ПОЗИЦИИ(справочно): ТЕР33-04-011-02 Индекс 3 квартал 2019 г. к ТЕР33-04-011-02 ОЗП=17,16; ЭМ=8,95; ЗПМ=17,16 НР (2017 руб.): 113% от ФОТ (1785 руб.) СП (910 руб.): 51%=60%*0.85 от ФОТ (1785 руб.) | 1 переход | 1 | 125.28 | 87.37 | 37.91 |  | 125 | 87 | 38 |  | 7.19 | 7.19
22 | ТЕР33-04-017-01 Приказ Минстроя РФ от 17.07.15 №512/пр | Подвеска самонесущих изолированных проводов (СИП-2А) напряжением от 0,4 кВ до 1 кВ (со снятием напряжения) при количестве 29 опор: с использованием автогидроподъемника (Приказ от 29.12.2016 № 1028/пр п.8.7.1 При ремонтно-строительных работах и работах по реконструкции объектов капитального строительства (аналогичных технологическим процессам в новом строительстве, в том числе по возведению новых конструктивных элементов) ОЗП=1,15; ЭМ=1,25 к расх.; ЗПМ=1,25; ТЗ=1,15; ТЗМ=1,25) ИНДЕКС К ПОЗИЦИИ(справочно): ТЕР33-04-017-01 Индекс 3 квартал 2019 г. к ТЕР33-04-017-01 ОЗП=17,16; ЭМ=6,09; ЗПМ=17,16; МАТ=2,5 НР (56136 руб.): 113% от ФОТ (49678 руб.) СП (25336 руб.): 51%=60%*0.85 от ФОТ (49678 руб.) | 1000 м | 1.537 | 5485.28 | 944.58 | 4540.7 | 625.55 | 8431 | 1452 | 6979 | 961 | 75.03 | 115.32 | 46.48 | 71.44
23 | ТЕР33-04-011-02 Приказ Минстроя РФ от 17.07.15 №512/пр | Подвеска проводов ВЛ 0,38 кВ на переходах через препятствия: автомобильные дороги 3 категории с односторонней линией связи ВЛ 0,38 кВ (Приказ от 29.12.2016 № 1028/пр п.8.7.1 При ремонтно-строительных работах и работах по реконструкции объектов капитального строительства (аналогичных технологическим процессам в новом строительстве, в том числе по возведению новых конструктивных элементов) ОЗП=1,15; ЭМ=1,25 к расх.; ЗПМ=1,25; ТЗ=1,15; ТЗМ=1,25) ИНДЕКС К ПОЗИЦИИ(справочно): ТЕР33-04-011-02 Индекс 3 квартал 2019 г. к ТЕР33-04-011-02 ОЗП=17,16; ЭМ=8,95; ЗПМ=17,16 НР (3122 руб.): 113% от ФОТ (2763 руб.) СП (1409 руб.): 51%=60%*0.85 от ФОТ (2763 руб.) | 1 переход | 1 | 197.15 | 133.96 | 63.19 |  | 197 | 134 | 63 |  | 11.02 | 11.02
Кабель
по опорам
24 | ТЕРм08-02-146-04 Приказ Минстроя РФ от 17.07.15 №512/пр | Демонтаж: Кабель до 35 кВ с креплением накладными скобами, масса 1 м кабеля: до 3 кг (Табл.3, п.4 Демонтаж оборудования, не пригодного для дальнейшего использования (предназначено в лом), без разборки и резки ОЗП=0,3; ЭМ=0,3 к расх.; ЗПМ=0,3; МАТ=0 к расх.; ТЗ=0,3; ТЗМ=0,3) ИНДЕКС К ПОЗИЦИИ(справочно): ТЕРм08-02-146-04 Индекс 3 квартал 2019 г. к ТЕРм08-02-146-04 ОЗП=17,16; ЭМ=5,1; ЗПМ=17,16; МАТ=7,88 НР (326 руб.): 100% от ФОТ (326 руб.) СП (212 руб.): 65% от ФОТ (326 руб.) | 100 м кабеля | 0.16 | 378.85 | 71.24 | 307.61 | 30.42 | 61 | 11 | 50 | 5 | 5.59 | 0.89 | 1.78 | 0.28
25 | ТЕРм08-02-146-04 Приказ Минстроя РФ от 17.07.15 №512/пр | Кабель до 35 кВ с креплением накладными скобами, масса 1 м кабеля: до 3 кг ИНДЕКС К ПОЗИЦИИ(справочно): ТЕРм08-02-146-04 Индекс 3 квартал 2019 г. к ТЕРм08-02-146-04 ОЗП=17,16; ЭМ=5,1; ЗПМ=17,16; МАТ=7,88 НР (1665 руб.): 100% от ФОТ (1665 руб.) СП (1082 руб.): 65% от ФОТ (1665 руб.) | 100 м кабеля | 0.24 | 1365.6 | 237.47 | 1025.37 | 101.4 | 328 | 57 | 246 | 24 | 18.64 | 4.47 | 5.93 | 1.42
26 | ТЕРм08-02-396-05 Приказ Минстроя РФ от 17.07.15 №512/пр Применительно | Короб металлический, длина: 2 м ИНДЕКС К ПОЗИЦИИ(справочно): ТЕРм08-02-396-05 Индекс 3 квартал 2019 г. к ТЕРм08-02-396-05 ОЗП=17,16; ЭМ=6,38; ЗПМ=17,16; МАТ=4,55 НР (446 руб.): 100% от ФОТ (446 руб.) СП (290 руб.): 65% от ФОТ (446 руб.) | 100 м | 0.06 | 550.12 | 374.5 | 44.46 | 1.71 | 33 | 22 | 3 |  | 30.08 | 1.8 | 0.1 | 0.01
27 | ТССЦ-509-5556 Приказ Минстроя РФ от 17.07.15 №512/пр Применительно | Короб металлический 63х63 длиной 2 м ИНДЕКС К ПОЗИЦИИ(справочно): ТЕРм08-02-396-05 Индекс 3 квартал 2019 г. к ТЕРм08-02-396-05 ОЗП=17,16; ЭМ=6,38; ЗПМ=17,16; МАТ=4,55 | шт. | 3 | 935.06 |  |  |  | 2805
28 | ТССЦ-111-3165 Приказ Минстроя РФ от 17.07.15 №512/пр | Лента крепления шириной 20 мм, толщиной 0,7 мм, длиной 50 м из нержавеющей стали (в пластмасовой коробке с кабельной бухтой) F207 (СИП) ИНДЕКС К ПОЗИЦИИ(справочно): ТССЦ-111-3165 Индекс 3 квартал 2019 г. к ТССЦ-111-3165 МАТ=2,35 | шт. | 0.12 | 1310.85 |  |  |  | 157
29 | 1С:Предприятие | Бугель NB 20 (25.0017) (20,45/1,18/4,42) ИНДЕКС К ПОЗИЦИИ(справочно): ТЕРм08-02-396-05 Индекс 3 квартал 2019 г. к ТЕРм08-02-396-05 ОЗП=17,16; ЭМ=6,38; ЗПМ=17,16; МАТ=4,55 | шт. | 6 | 3.92 |  |  |  | 24
Вывод с ТП-27
30 | ТЕРм08-02-146-04 Приказ Минстроя РФ от 17.07.15 №512/пр | Демонтаж: Кабель до 35 кВ с креплением накладными скобами, масса 1 м кабеля: до 3 кг (Табл.3, п.4 Демонтаж оборудования, не пригодного для дальнейшего использования (предназначено в лом), без разборки и резки ОЗП=0,3; ЭМ=0,3 к расх.; ЗПМ=0,3; МАТ=0 к расх.; ТЗ=0,3; ТЗМ=0,3) ИНДЕКС К ПОЗИЦИИ(справочно): ТЕРм08-02-146-04 Индекс 3 квартал 2019 г. к ТЕРм08-02-146-04 ОЗП=17,16; ЭМ=5,1; ЗПМ=17,16; МАТ=7,88 НР (86 руб.): 100% от ФОТ (86 руб.) СП (56 руб.): 65% от ФОТ (86 руб.) | 100 м кабеля | 0.04 | 378.85 | 71.24 | 307.61 | 30.42 | 15 | 3 | 12 | 1 | 5.59 | 0.22 | 1.78 | 0.07
31 | ТЕРм08-02-147-03 Приказ Минстроя РФ от 17.07.15 №512/пр | Кабель до 35 кВ по установленным конструкциям и лоткам с креплением на поворотах и в конце трассы, масса 1 м кабеля: до 3 кг ИНДЕКС К ПОЗИЦИИ(справочно): ТЕРм08-02-147-03 Индекс 3 квартал 2019 г. к ТЕРм08-02-147-03 ОЗП=17,16; ЭМ=6,37; ЗПМ=17,16; МАТ=8,79 НР (618 руб.): 100% от ФОТ (618 руб.) СП (402 руб.): 65% от ФОТ (618 руб.) | 100 м кабеля | 0.15 | 309.15 | 190.59 | 74.16 | 3.42 | 46 | 29 | 11 | 1 | 14.96 | 2.24 | 0.2 | 0.03
в траншее
32 | ТЕР01-01-004-06 Приказ Минстроя РФ от 17.07.15 №512/пр | Разработка грунта в отвал экскаваторами «драглайн» или «обратная лопата» с ковшом вместимостью: 0,25 м3, группа грунтов 3 (п.8.7.1 При ремонтно-строительных работах и работах по реконструкции объектов капитального строительства (аналогичных технологическим процессам в новом строительстве, в том числе по возведению новых конструктивных элементов) ОЗП=1,15; ЭМ=1,25 к расх.; ЗПМ=1,25; ТЗ=1,15; ТЗМ=1,25) ИНДЕКС К ПОЗИЦИИ(справочно): ТЕР01-01-004-06 Индекс 3 квартал 2019 г. к ТЕР01-01-004-06 ОЗП=17,16; ЭМ=7,28; ЗПМ=17,16 НР (841 руб.): 100% от ФОТ (841 руб.) СП (362 руб.): 43%=50%*0.85 от ФОТ (841 руб.) | 1000 м3 грунта | 0.024 | 8631.68 | 210.27 | 8421.41 | 1489.65 | 207 | 5 | 202 | 36 | 20.36 | 0.49 | 101.48 | 2.44
33 | ТЕР01-02-055-02 Приказ Минстроя РФ от 17.07.15 №512/пр | Разработка грунта вручную с креплениями в траншеях шириной до 2 м, глубиной: до 2 м, группа грунтов 2 (п.8.7.1 При ремонтно-строительных работах и работах по реконструкции объектов капитального строительства (аналогичных технологическим процессам в новом строительстве, в том числе по возведению новых конструктивных элементов) ОЗП=1,15; ЭМ=1,25 к расх.; ЗПМ=1,25; ТЗ=1,15; ТЗМ=1,25) ИНДЕКС К ПОЗИЦИИ(справочно): ТЕР01-02-055-02 Индекс 3 квартал 2019 г. к ТЕР01-02-055-02 ОЗП=17,16; ЗПМ=17,16 НР (4959 руб.): 84% от ФОТ (5903 руб.) СП (2243 руб.): 38%=45%*0.85 от ФОТ (5903 руб.) | 100 м3 грунта | 0.119 | 2412.59 | 2412.59 |  |  | 287 | 287 |  |  | 217.35 | 25.86
34 | ТЕРм08-02-142-01 Приказ Минстроя РФ от 17.07.15 №512/пр | Устройство постели при одном кабеле в траншее ИНДЕКС К ПОЗИЦИИ(справочно): ТЕРм08-02-142-01 Индекс 3 квартал 2019 г. к ТЕРм08-02-142-01 ОЗП=17,16; ЭМ=8,94; ЗПМ=17,16; МАТ=17,16 НР (378 руб.): 100% от ФОТ (378 руб.) СП (246 руб.): 65% от ФОТ (378 руб.) | 100 м кабеля | 0.26 | 479.62 | 67.52 | 410.75 |  | 125 | 18 | 107 |  | 5.3 | 1.38
35 | ТЕРм08-02-142-02 Приказ Минстроя РФ от 17.07.15 №512/пр | На каждый последующий кабель добавлять к расценке 08-02-142-01 ИНДЕКС К ПОЗИЦИИ(справочно): ТЕРм08-02-142-02 Индекс 3 квартал 2019 г. к ТЕРм08-02-142-02 ОЗП=17,16; ЭМ=8,94; ЗПМ=17,16; МАТ=17,06 НР (137 руб.): 100% от ФОТ (137 руб.) СП (89 руб.): 65% от ФОТ (137 руб.) | 100 м кабеля | 0.26 | 34.29 | 25.35 | 8.43 |  | 9 | 7 | 2 |  | 1.99 | 0.52
36 | ТЕРм08-02-142-01 Приказ Минстроя РФ от 17.07.15 №512/пр | Устройство постели при одном кабеле в траншее ИНДЕКС К ПОЗИЦИИ(справочно): ТЕРм08-02-142-01 Индекс 3 квартал 2019 г. к ТЕРм08-02-142-01 ОЗП=17,16; ЭМ=8,94; ЗПМ=17,16; МАТ=17,16 НР (292 руб.): 100% от ФОТ (292 руб.) СП (190 руб.): 65% от ФОТ (292 руб.) | 100 м кабеля | 0.2 | 479.62 | 67.52 | 410.75 |  | 96 | 14 | 82 |  | 5.3 | 1.06
37 | ТЕРм08-02-142-02 Приказ Минстроя РФ от 17.07.15 №512/пр | На каждый последующий кабель добавлять к расценке 08-02-142-01 ИНДЕКС К ПОЗИЦИИ(справочно): ТЕРм08-02-142-02 Индекс 3 квартал 2019 г. к ТЕРм08-02-142-02 ОЗП=17,16; ЭМ=8,94; ЗПМ=17,16; МАТ=17,06 НР (206 руб.): 100% от ФОТ (206 руб.) СП (134 руб.): 65% от ФОТ (206 руб.) | 100 м кабеля | 0.4 | 34.29 | 25.35 | 8.43 |  | 14 | 10 | 3 |  | 1.99 | 0.8
38 | ТЕРм08-02-142-01 Приказ Минстроя РФ от 17.07.15 №512/пр | Устройство постели при одном кабеле в траншее ИНДЕКС К ПОЗИЦИИ(справочно): ТЕРм08-02-142-01 Индекс 3 квартал 2019 г. к ТЕРм08-02-142-01 ОЗП=17,16; ЭМ=8,94; ЗПМ=17,16; МАТ=17,16 НР (412 руб.): 100% от ФОТ (412 руб.) СП (268 руб.): 65% от ФОТ (412 руб.) | 100 м кабеля | 0.29 | 479.62 | 67.52 | 410.75 |  | 139 | 20 | 119 |  | 5.3 | 1.54
39 | ТЕРм08-02-142-02 Приказ Минстроя РФ от 17.07.15 №512/пр | На каждый последующий кабель добавлять к расценке 08-02-142-01 ИНДЕКС К ПОЗИЦИИ(справочно): ТЕРм08-02-142-02 Индекс 3 квартал 2019 г. к ТЕРм08-02-142-02 ОЗП=17,16; ЭМ=8,94; ЗПМ=17,16; МАТ=17,06 НР (137 руб.): 100% от ФОТ (137 руб.) СП (89 руб.): 65% от ФОТ (137 руб.) | 100 м кабеля | 0.29 | 34.29 | 25.35 | 8.43 |  | 10 | 7 | 2 |  | 1.99 | 0.58
40 | ТЕРм08-02-142-01 Приказ Минстроя РФ от 17.07.15 №512/пр | Устройство постели при одном кабеле в траншее ИНДЕКС К ПОЗИЦИИ(справочно): ТЕРм08-02-142-01 Индекс 3 квартал 2019 г. к ТЕРм08-02-142-01 ОЗП=17,16; ЭМ=8,94; ЗПМ=17,16; МАТ=17,16 НР (343 руб.): 100% от ФОТ (343 руб.) СП (223 руб.): 65% от ФОТ (343 руб.) | 100 м кабеля | 0.25 | 479.62 | 67.52 | 410.75 |  | 120 | 17 | 103 |  | 5.3 | 1.33
41 | ТЕРм08-02-141-03 Приказ Минстроя РФ от 17.07.15 №512/пр | Кабель до 35 кВ в готовых траншеях без покрытий, масса 1 м: до 3 кг ИНДЕКС К ПОЗИЦИИ(справочно): ТЕРм08-02-141-03 Индекс 3 квартал 2019 г. к ТЕРм08-02-141-03 ОЗП=17,16; ЭМ=7,2; ЗПМ=17,16; МАТ=6,73 НР (3707 руб.): 100% от ФОТ (3707 руб.) СП (2410 руб.): 65% от ФОТ (3707 руб.) | 100 м кабеля | 1.12 | 492.64 | 144.73 | 261.74 | 16.07 | 552 | 162 | 293 | 18 | 11.36 | 12.72 | 0.94 | 1.05
42 | ТЕРм10-06-048-05 Приказ Минстроя РФ от 17.07.15 №512/пр | Прокладка сигнальной ленты (ОП п.1.10.98 Прокладка опознавательной ленты ОЗП=0,3; ЭМ=0,3 к расх.; ЗПМ=0,3; ТЗ=0,3; ТЗМ=0,3) ИНДЕКС К ПОЗИЦИИ(справочно): ТЕРм10-06-048-05 Индекс 3 квартал 2019 г. к ТЕРм10-06-048-05 ОЗП=17,16; ЭМ=5,61; ЗПМ=17,16; МАТ=17,15 НР (260 руб.): 84% от ФОТ (309 руб.) СП (185 руб.): 60% от ФОТ (309 руб.) | 1 км кабеля | 0.112 | 874.27 | 91.91 | 776.23 | 43.01 | 98 | 10 | 87 | 5 | 6.9 | 0.77 | 2.71 | 0.3
43 | ТЕР34-02-003-01 Приказ Минстроя РФ от 17.07.15 №512/пр | Устройство трубопроводов из полиэтиленовых труб: до 2 отверстий (Приказ от 29.12.2016 № 1028/пр п.8.7.1 При ремонтно-строительных работах и работах по реконструкции объектов капитального строительства (аналогичных технологическим процессам в новом строительстве, в том числе по возведению новых конструктивных элементов) ОЗП=1,15; ЭМ=1,25 к расх.; ЗПМ=1,25; ТЗ=1,15; ТЗМ=1,25) ИНДЕКС К ПОЗИЦИИ(справочно): ТЕР34-02-003-01 Индекс 3 квартал 2019 г. к ТЕР34-02-003-01 ОЗП=17,16; ЗПМ=17,16; МАТ=9,32 НР (3063 руб.): 105% от ФОТ (2917 руб.) СП (1604 руб.): 55%=65%*0.85 от ФОТ (2917 руб.) | 1 канало-километр трубопровода | 0.083 | 40555.93 | 1713.04 |  |  | 3366 | 142 |  |  | 152.95 | 12.69
44 | ТЕРм08-02-148-03 Приказ Минстроя РФ от 17.07.15 №512/пр | Кабель до 35 кВ в проложенных трубах, блоках и коробах, масса 1 м кабеля: до 3 кг ИНДЕКС К ПОЗИЦИИ(справочно): ТЕРм08-02-148-03 Индекс 3 квартал 2019 г. к ТЕРм08-02-148-03 ОЗП=17,16; ЭМ=6,22; ЗПМ=17,16; МАТ=10,66 НР (4102 руб.): 100% от ФОТ (4102 руб.) СП (2666 руб.): 65% от ФОТ (4102 руб.) | 100 м кабеля | 0.83 | 367.23 | 236.45 | 78.98 | 3.42 | 305 | 196 | 66 | 3 | 18.56 | 15.4 | 0.2 | 0.17
45 | ТЕР01-01-004-05 Приказ Минстроя РФ от 17.07.15 №512/пр | Обратная засыпка экскаваторами «драглайн» или «обратная лопата» с ковшом вместимостью: 0,25 м3, группа грунтов 2 (п.8.7.1 При ремонтно-строительных работах и работах по реконструкции объектов капитального строительства (аналогичных технологическим процессам в новом строительстве, в том числе по возведению новых конструктивных элементов) ОЗП=1,15; ЭМ=1,25 к расх.; ЗПМ=1,25; ТЗ=1,15; ТЗМ=1,25) ИНДЕКС К ПОЗИЦИИ(справочно): ТЕР01-01-004-05 Индекс 3 квартал 2019 г. к ТЕР01-01-004-05 ОЗП=17,16; ЭМ=7,28; ЗПМ=17,16 НР (618 руб.): 100% от ФОТ (618 руб.) СП (266 руб.): 43%=50%*0.85 от ФОТ (618 руб.) | 1000 м3 грунта | 0.024 | 6248.38 | 152.77 | 6095.61 | 1078.25 | 150 | 4 | 146 | 26 | 14.79 | 0.36 | 73.45 | 1.76
46 | ТЕРм08-02-163-02 Приказ Минстроя РФ от 17.07.15 №512/пр Применительно | Заделка концевая для 3-4-жильного кабеля напряжением до 1 кВ, сечение одной жилы: до 120 мм2 ИНДЕКС К ПОЗИЦИИ(справочно): ТЕРм08-02-163-02 Индекс 3 квартал 2019 г. к ТЕРм08-02-163-02 ОЗП=17,16; ЗПМ=17,16; МАТ=9,13 НР (2162 руб.): 100% от ФОТ (2162 руб.) СП (1405 руб.): 65% от ФОТ (2162 руб.) | 1 шт. | 6 | 22.33 | 17.58 |  |  | 134 | 105 |  |  | 1.38 | 8.28
47 | БЦ5-110301-0101 | Измерение сопротивления изоляции силовых кабельных линий: напряжение до 1кВ (Индекс к БЦ ПЗ=3,18 (ОЗП=3,18; ЭМ=3,18 к расх.; ЗПМ=3,18; МАТ=3,18 к расх.; ТЗ=3,18; ТЗМ=3,18)) ИНДЕКС К ПОЗИЦИИ(справочно): 1.3. Индекс к БЦ НР 0% от ФОТ СП 0% от ФОТ | 1 измерение кабельных линий | 3 | 594.66 |  |  |  | 1784 |  |  |  | 2.99 | 8.97
Ввод
48 | ТЕР33-04-041-02 Приказ Минстроя РФ от 17.07.15 №512/пр | Снятие ответвлений ВЛ 0,38 кВ к зданиям при количестве проводов в ответвлении: 2 ИНДЕКС К ПОЗИЦИИ(справочно): ТЕР33-04-041-02 Индекс 3 квартал 2019 г. к ТЕР33-04-041-02 ОЗП=17,16; ЭМ=8,94; ЗПМ=17,16 НР (6787 руб.): 113% от ФОТ (6006 руб.) СП (3063 руб.): 51%=60%*0.85 от ФОТ (6006 руб.) | 1 ответвление | 41 | 10.29 | 7.13 | 3.16 |  | 422 | 292 | 130 |  | 0.66 | 27.06
49 | ТЕР33-04-013-01 Приказ Минстроя РФ от 17.07.15 №512/пр | Устройство ответвлений от ВЛ 0,38 кВ к зданиям: с помощью механизмов при количестве проводов в ответвлении 1 (Приказ от 29.12.2016 № 1028/пр п.8.7.1 При ремонтно-строительных работах и работах по реконструкции объектов капитального строительства (аналогичных технологическим процессам в новом строительстве, в том числе по возведению новых конструктивных элементов) ОЗП=1,15; ЭМ=1,25 к расх.; ЗПМ=1,25; ТЗ=1,15; ТЗМ=1,25) ИНДЕКС К ПОЗИЦИИ(справочно): ТЕР33-04-013-01 Индекс 3 квартал 2019 г. к ТЕР33-04-013-01 ОЗП=17,16; ЭМ=6,57; ЗПМ=17,16 НР (32518 руб.): 113% от ФОТ (28777 руб.) СП (14676 руб.): 51%=60%*0.85 от ФОТ (28777 руб.) | 1 ответвление | 41 | 112.52 | 24.04 | 88.48 | 10.04 | 4613 | 986 | 3627 | 412 | 2 | 82 | 0.79 | 32.39
50 | ТЕР33-04-041-03 Приказ Минстроя РФ от 17.07.15 №512/пр | Снятие ответвлений ВЛ 0,38 кВ к зданиям при количестве проводов в ответвлении: 4 ИНДЕКС К ПОЗИЦИИ(справочно): ТЕР33-04-041-03 Индекс 3 квартал 2019 г. к ТЕР33-04-041-03 ОЗП=17,16; ЭМ=8,94; ЗПМ=17,16 НР (2346 руб.): 113% от ФОТ (2076 руб.) СП (1059 руб.): 51%=60%*0.85 от ФОТ (2076 руб.) | 1 ответвление | 9 | 16.4 | 11.13 | 5.27 |  | 148 | 101 | 47 |  | 1.03 | 9.27
51 | ТЕР33-04-013-01 Приказ Минстроя РФ от 17.07.15 №512/пр | Устройство ответвлений от ВЛ 0,38 кВ к зданиям: с помощью механизмов при количестве проводов в ответвлении 1 (Приказ от 29.12.2016 № 1028/пр п.8.7.1 При ремонтно-строительных работах и работах по реконструкции объектов капитального строительства (аналогичных технологическим процессам в новом строительстве, в том числе по возведению новых конструктивных элементов) ОЗП=1,15; ЭМ=1,25 к расх.; ЗПМ=1,25; ТЗ=1,15; ТЗМ=1,25) ИНДЕКС К ПОЗИЦИИ(справочно): ТЕР33-04-013-01 Индекс 3 квартал 2019 г. к ТЕР33-04-013-01 ОЗП=17,16; ЭМ=6,57; ЗПМ=17,16 НР (7116 руб.): 113% от ФОТ (6297 руб.) СП (3211 руб.): 51%=60%*0.85 от ФОТ (6297 руб.) | 1 ответвление | 9 | 112.52 | 24.04 | 88.48 | 10.04 | 1013 | 216 | 797 | 90 | 2 | 18 | 0.79 | 7.11
52 | ТЕРм08-03-600-01 Приказ Минстроя РФ от 17.07.15 №512/пр | Демонтаж: Счетчики, устанавливаемые на готовом основании: однофазные (Табл.3, п.2 Демонтаж оборудования, пригодного для дальнейшего использования, со снятием с места установки, необходимой (частичной) разборкой без надобности хранения (перемещается на другое место установки и т.п.) ОЗП=0,6; ЭМ=0,6 к расх.; ЗПМ=0,6; МАТ=0 к расх.; ТЗ=0,6; ТЗМ=0,6) ИНДЕКС К ПОЗИЦИИ(справочно): ТЕРм08-03-600-01 Индекс 3 квартал 2019 г. к ТЕРм08-03-600-01 ОЗП=17,16; ЭМ=7,42; ЗПМ=17,16; МАТ=15,64 НР (1956 руб.): 100% от ФОТ (1956 руб.) СП (1271 руб.): 65% от ФОТ (1956 руб.) | 1 шт. | 41 | 3.78 | 2.21 | 1.57 | 0.1 | 155 | 91 | 64 | 4 | 0.17 | 6.97 | 0.01 | 0.41
53 | ТЕРм08-03-600-01 Приказ Минстроя РФ от 17.07.15 №512/пр | Монтаж: Счетчики, устанавливаемые на готовом основании: однофазные ИНДЕКС К ПОЗИЦИИ(справочно): ТЕРм08-03-600-01 Индекс 3 квартал 2019 г. к ТЕРм08-03-600-01 ОЗП=17,16; ЭМ=7,42; ЗПМ=17,16; МАТ=15,64 НР (3243 руб.): 100% от ФОТ (3243 руб.) СП (2108 руб.): 65% от ФОТ (3243 руб.) | 1 шт. | 41 | 6.57 | 3.68 | 2.61 | 0.17 | 269 | 151 | 107 | 7 | 0.28 | 11.48 | 0.01 | 0.41
54 | ТЕРм08-03-600-02 Приказ Минстроя РФ от 17.07.15 №512/пр | Демонтаж: Счетчики, устанавливаемые на готовом основании: трехфазные (Табл.3, п.2 Демонтаж оборудования, пригодного для дальнейшего использования, со снятием с места установки, необходимой (частичной) разборкой без надобности хранения (перемещается на другое место установки и т.п.) ОЗП=0,6; ЭМ=0,6 к расх.; ЗПМ=0,6; МАТ=0 к расх.; ТЗ=0,6; ТЗМ=0,6) ИНДЕКС К ПОЗИЦИИ(справочно): ТЕРм08-03-600-02 Индекс 3 квартал 2019 г. к ТЕРм08-03-600-02 ОЗП=17,16; ЭМ=7,42; ЗПМ=17,16; МАТ=16,08 НР (703 руб.): 100% от ФОТ (703 руб.) СП (457 руб.): 65% от ФОТ (703 руб.) | 1 шт. | 6 | 7.08 | 5.51 | 1.57 | 0.1 | 42 | 33 | 9 | 1 | 0.42 | 2.52 | 0.01 | 0.06
55 | ТЕРм08-03-600-02 Приказ Минстроя РФ от 17.07.15 №512/пр | Монтаж: Счетчики, устанавливаемые на готовом основании: трехфазные ИНДЕКС К ПОЗИЦИИ(справочно): ТЕРм08-03-600-02 Индекс 3 квартал 2019 г. к ТЕРм08-03-600-02 ОЗП=17,16; ЭМ=7,42; ЗПМ=17,16; МАТ=16,08 НР (1150 руб.): 100% от ФОТ (1150 руб.) СП (748 руб.): 65% от ФОТ (1150 руб.) | 1 шт. | 6 | 12.19 | 9.19 | 2.61 | 0.17 | 73 | 55 | 16 | 1 | 0.7 | 4.2 | 0.01 | 0.06
Итого по разделу 1 Ремонтные работы | [8 empty] | 931887 |  |  |  |  | 957.77 |  | 296.13
Раздел 2. Материалы подрядчика
56 | ТССЦ-403-1944 Приказ Минстроя РФ от 17.07.15 №512/пр | Стойка опоры СВ 95-5-а /бетон В22,5 (М300), объем 0,36 м3, расход арматуры 51,7 кг/ (серия 3.407.1-143 вып. 7) ИНДЕКС К ПОЗИЦИИ(справочно): ТЕР33-04-003-01 Индекс 3 квартал 2019 г. к ТЕР33-04-003-01 ОЗП=17,16; ЭМ=6,02; ЗПМ=17,16; МАТ=5,15 | шт. | 67 | 1930.59 |  |  |  | 129350
57 | ТССЦ-403-1191 Приказ Минстроя РФ от 17.07.15 №512/пр | Стойка опоры СВ 105-5 /бетон В30 (М400), объем 0,47 м3, расход ар-ры 74,8 кг/ (серия 3.407.1-143; 3.407.1-136) ИНДЕКС К ПОЗИЦИИ(справочно): ТССЦ-403-1191 Индекс 3 квартал 2019 г. к ТССЦ-403-1191 МАТ=5,31 | шт. | 1 | 2240.5 |  |  |  | 2241
58 | ТССЦ-502-0847 Приказ Минстроя РФ от 17.07.15 №512/пр | Провода самонесущие изолированные для воздушных линий электропередачи с алюминиевыми жилами марки СИП-2 3х70+1х70-0,6/1,0 ИНДЕКС К ПОЗИЦИИ(справочно): ТССЦ-502-0847 Индекс 3 квартал 2019 г. к ТССЦ-502-0847 МАТ=2,39 | 1000 м | 1.018 | 69947.83 |  |  |  | 71207
59 | ТССЦ-502-0843 Приказ Минстроя РФ от 17.07.15 №512/пр | Провода самонесущие изолированные для воздушных линий электропередачи с алюминиевыми жилами марки СИП-2 3х50+1х70-0,6/1,0 ИНДЕКС К ПОЗИЦИИ(справочно): ТССЦ-502-0843 Индекс 3 квартал 2019 г. к ТССЦ-502-0843 МАТ=2,48 | 1000 м | 0.146 | 57018.67 |  |  |  | 8325
60 | ТССЦ-502-0838 Приказ Минстроя РФ от 17.07.15 №512/пр | Провода самонесущие изолированные для воздушных линий электропередачи с алюминиевыми жилами марки СИП-2 3х35+1х54,6-0,6/1,0 ИНДЕКС К ПОЗИЦИИ(справочно): ТССЦ-502-0838 Индекс 3 квартал 2019 г. к ТССЦ-502-0838 МАТ=2,98 | 1000 м | 0.303 | 42248.09 |  |  |  | 12801
61 | ТССЦ-502-0878 Приказ Минстроя РФ от 17.07.15 №512/пр | Провода самонесущие изолированные для воздушных линий электропередачи с алюминиевыми жилами марки СИП-4 4х16-0,6/1,0 ИНДЕКС К ПОЗИЦИИ(справочно): ТССЦ-502-0878 Индекс 3 квартал 2019 г. к ТССЦ-502-0878 МАТ=2,61 | 1000 м | 0.19 | 20909.99 |  |  |  | 3973
62 | ТССЦ-502-0875 Приказ Минстроя РФ от 17.07.15 №512/пр | Провода самонесущие изолированные для воздушных линий электропередачи с алюминиевыми жилами марки СИП-4 2х16-0,6/1,0 ИНДЕКС К ПОЗИЦИИ(справочно): ТССЦ-502-0875 Индекс 3 квартал 2019 г. к ТССЦ-502-0875 МАТ=2,65 | 1000 м | 1.01 | 10547.83 |  |  |  | 10653
63 | 1С:Предприятие | Бугель NB 20 (25.0017) ИНДЕКС К ПОЗИЦИИ(справочно): ТЕР33-04-017-01 Индекс 3 квартал 2019 г. к ТЕР33-04-017-01 ОЗП=17,16; ЭМ=6,09; ЗПМ=17,16; МАТ=2,5 | шт. | 200 | 7.43 |  |  |  | 1486
64 | ТССЦ-111-3165 Приказ Минстроя РФ от 17.07.15 №512/пр | Лента крепления шириной 20 мм, толщиной 0,7 мм, длиной 50 м из нержавеющей стали (в пластмасовой коробке с кабельной бухтой) F207 (СИП) (25.0017) ИНДЕКС К ПОЗИЦИИ(справочно): ТССЦ-111-3165 Индекс 3 квартал 2019 г. к ТССЦ-111-3165 МАТ=2,35 | шт. | 4 | 1310.85 |  |  |  | 5243
65 | ТССЦ-111-0145 Приказ Минстроя РФ от 17.07.15 №512/пр | Зажим анкерный (СИП) DN 123 (25.0017) ИНДЕКС К ПОЗИЦИИ(справочно): ТССЦ-111-0145 Индекс 3 квартал 2019 г. к ТССЦ-111-0145 МАТ=2,56 | шт. | 77 | 38.24 |  |  |  | 2944
66 | 1С:Предприятие | Зажим ответвительный Р 616R (25.0017) ИНДЕКС К ПОЗИЦИИ(справочно): ТЕР33-04-017-01 Индекс 3 квартал 2019 г. к ТЕР33-04-017-01 ОЗП=17,16; ЭМ=6,09; ЗПМ=17,16; МАТ=2,5 | шт. | 98 | 62.61 |  |  |  | 6136
67 | 1С:Предприятие | Заземл. проводник ЗП-6 (25.0017) ИНДЕКС К ПОЗИЦИИ(справочно): ТЕР33-04-017-01 Индекс 3 квартал 2019 г. к ТЕР33-04-017-01 ОЗП=17,16; ЭМ=6,09; ЗПМ=17,16; МАТ=2,5 | м | 16.75 | 50.05 |  |  |  | 838
68 | 1С:Предприятие | Зажим ответвительный Р 70 (25.0017) ИНДЕКС К ПОЗИЦИИ(справочно): ТЕР33-04-017-01 Индекс 3 квартал 2019 г. к ТЕР33-04-017-01 ОЗП=17,16; ЭМ=6,09; ЗПМ=17,16; МАТ=2,5 | шт. | 36 | 105.86 |  |  |  | 3811
69 | 1С:Предприятие | Зажим ответвительный Р 72 (25.0017) ИНДЕКС К ПОЗИЦИИ(справочно): ТЕР33-04-017-01 Индекс 3 квартал 2019 г. к ТЕР33-04-017-01 ОЗП=17,16; ЭМ=6,09; ЗПМ=17,16; МАТ=2,5 | шт. | 52 | 127.81 |  |  |  | 6646
70 | ТССЦ-509-1264 Приказ Минстроя РФ от 17.07.15 №512/пр | Сжимы ответвительные У-733 ИНДЕКС К ПОЗИЦИИ(справочно): ТССЦ-509-1264 Индекс 3 квартал 2019 г. к ТССЦ-509-1264 МАТ=3,62 | шт. | 106 | 5.93 |  |  |  | 629
71 | ТССЦ-111-0008 Приказ Минстроя РФ от 17.07.15 №512/пр | Зажим плашечный CD 35 (25.0017) ИНДЕКС К ПОЗИЦИИ(справочно): ТССЦ-111-0008 Индекс 3 квартал 2019 г. к ТССЦ-111-0008 МАТ=4,03 | 100 шт. | 0.44 | 1911.54 |  |  |  | 841
72 | ТССЦ-509-3151 Приказ Минстроя РФ от 17.07.15 №512/пр | Колпачки герметичные СE25.95 (СИП) (25.0017) ИНДЕКС К ПОЗИЦИИ(справочно): ТССЦ-509-3151 Индекс 3 квартал 2019 г. к ТССЦ-509-3151 МАТ=1,09 | шт. | 48 | 20.68 |  |  |  | 993
73 | ТССЦ-111-0142 Приказ Минстроя РФ от 17.07.15 №512/пр | Зажим анкерный (СИП) PA 1500 (25.0017) ИНДЕКС К ПОЗИЦИИ(справочно): ТССЦ-111-0142 Индекс 3 квартал 2019 г. к ТССЦ-111-0142 МАТ=2,3 | шт. | 34 | 133.1 |  |  |  | 4525
74 | ТССЦ-111-3141 Приказ Минстроя РФ от 17.07.15 №512/пр | Комплект промежуточной подвески (СИП) ES 1500E (25.0017) ИНДЕКС К ПОЗИЦИИ(справочно): ТССЦ-111-3141 Индекс 3 квартал 2019 г. к ТССЦ-111-3141 МАТ=2,68 | компл. | 28 | 234.51 |  |  |  | 6566
75 | 1С:Предприятие | Анкерный кронштейн CS 10,3 (25.0017) ИНДЕКС К ПОЗИЦИИ(справочно): ТЕР33-04-017-01 Индекс 3 квартал 2019 г. к ТЕР33-04-017-01 ОЗП=17,16; ЭМ=6,09; ЗПМ=17,16; МАТ=2,5 | шт. | 54 | 84.82 |  |  |  | 4580
76 | 1С:Предприятие | Анкерный кронштейн СА 25 (25.0017) ИНДЕКС К ПОЗИЦИИ(справочно): ТЕР33-04-017-01 Индекс 3 квартал 2019 г. к ТЕР33-04-017-01 ОЗП=17,16; ЭМ=6,09; ЗПМ=17,16; МАТ=2,5 | шт. | 41 | 18.02 |  |  |  | 739
77 | ТССЦ-201-0844 Приказ Минстроя РФ от 17.07.15 №512/пр | Детали крепления стальные: Узел крепления опор типа У-4 (типовой альбом 3.407.1-136.3) ИНДЕКС К ПОЗИЦИИ(справочно): ТССЦ-201-0844 Индекс 3 квартал 2019 г. к ТССЦ-201-0844 МАТ=7,34 | кг | 143 | 11.46 |  |  |  | 1639
78 | ТССЦ-111-3161 Приказ Минстроя РФ от 17.07.15 №512/пр | Хомут стяжной (СИП) Е778 (25.0017) ИНДЕКС К ПОЗИЦИИ(справочно): ТССЦ-111-3161 Индекс 3 квартал 2019 г. к ТССЦ-111-3161 МАТ=2,94 | шт. | 118 | 2.7 |  |  |  | 319
79 | ТССЦ-113-8016 Приказ Минстроя РФ от 17.07.15 №512/пр | Нитроэмаль черная, НЦ-11 ГОСТ 9198-76 ИНДЕКС К ПОЗИЦИИ(справочно): ТССЦ-113-8016 Индекс 3 квартал 2019 г. к ТССЦ-113-8016 МАТ=2,82 | кг | 3 | 46.95 |  |  |  | 141
80 | ТССЦ-509-1505 Приказ Минстроя РФ от 17.07.15 №512/пр | Наконечники кабельные алюминиевые ТА 16-8-4,5 ИНДЕКС К ПОЗИЦИИ(справочно): ТССЦ-509-1505 Индекс 3 квартал 2019 г. к ТССЦ-509-1505 МАТ=2,01 | шт. | 82 | 4.04 |  |  |  | 331
81 | 1С:Предприятие | Кабель силовой бронированный ААШв-1 4х95 ИНДЕКС К ПОЗИЦИИ(справочно): ТССЦ-501-8643 Индекс 3 квартал 2019 г. к ТССЦ-501-8643 МАТ=3,93 | км | 0.245 | 195293.93 |  |  |  | 47847
82 | ТССЦ-502-0780 Приказ Минстроя РФ от 17.07.15 №512/пр | Муфта концевая внутренней установки для кабеля на напряжение до 10 кВ, марки КВТп 4х95 с болтовыми наконечниками и комплектом пайки для присоединения заземления ИНДЕКС К ПОЗИЦИИ(справочно): ТССЦ-502-0780 Индекс 3 квартал 2019 г. к ТССЦ-502-0780 МАТ=4,71 | компл. | 3 | 484.79 |  |  |  | 1454
83 | ТССЦ-502-0782 Приказ Минстроя РФ от 17.07.15 №512/пр | Муфта концевая наружной установки для кабеля на напряжение до 10 кВ, марки КНТп 4х95 с болтовыми наконечниками и комплектом пайки для присоединения заземления ИНДЕКС К ПОЗИЦИИ(справочно): ТССЦ-502-0780 Индекс 3 квартал 2019 г. к ТССЦ-502-0780 МАТ=4,71 | компл. | 3 | 591.39 |  |  |  | 1774
84 | ТССЦ-408-0122 Приказ Минстроя РФ от 17.07.15 №512/пр | Песок природный для строительных работ средний ИНДЕКС К ПОЗИЦИИ(справочно): ТССЦ-408-0122 Индекс 3 квартал 2019 г. к ТССЦ-408-0122 МАТ=6,88 | м3 | 11.85 | 99.47 |  |  |  | 1179
85 | ТССЦ-507-3536 Приказ Минстроя РФ от 17.07.15 №512/пр | Лента сигнальная "Электра" ЛСЭ 150 ИНДЕКС К ПОЗИЦИИ(справочно): ТССЦ-507-3536 Индекс 3 квартал 2019 г. к ТССЦ-507-3536 МАТ=2,09 | м | 112 | 2.77 |  |  |  | 310
86 | ТССЦ-204-0006 Приказ Минстроя РФ от 17.07.15 №512/пр | Сталь круглая, диаметром 16 мм (длина 3,5 м) ГОСТ 5781-82 ИНДЕКС К ПОЗИЦИИ(справочно): ТССЦ-204-0006 Индекс 3 квартал 2019 г. к ТССЦ-204-0006 МАТ=4,46 | т | 0.05 | 10353 |  |  |  | 518
87 | ТССЦ-101-3866 Приказ Минстроя РФ от 17.07.15 №512/пр | Катанка стальная, диаметр 10 мм ГОСТ 30136-94 ИНДЕКС К ПОЗИЦИИ(справочно): ТССЦ-101-3866 Индекс 3 квартал 2019 г. к ТССЦ-101-3866 МАТ=4,54 | т | 0.003 | 9832.1 |  |  |  | 29
88 | 1С:Предприятие | Зажим ответвительный РС-481 (25.0017) ИНДЕКС К ПОЗИЦИИ(справочно): ТЕР33-04-017-01 Индекс 3 квартал 2019 г. к ТЕР33-04-017-01 ОЗП=17,16; ЭМ=6,09; ЗПМ=17,16; МАТ=2,5 | шт. | 28 | 337.19 |  |  |  | 9441
Итого по разделу 2 Материалы подрядчика | [8 empty] | 1312911
Раздел 3. Перевозка монтируемых материалов
89 | ТЕР33-04-016-02 Приказ Минстроя РФ от 17.07.15 №512/пр | Развозка конструкций и материалов опор ВЛ 0,38-10 кВ по трассе: одностоечных железобетонных опор (3.17 При производстве работ в охранной зоне ВЛ, в местах прохождения коммуникаций электроснабжения или вблизи объектов, находящихся под напряжением ОЗП=1,2; ЭМ=1,2 к расх.; ЗПМ=1,2; ТЗ=1,2; ТЗМ=1,2; Приказ от 29.12.2016 № 1028/пр п.8.7.1 При ремонтно-строительных работах и работах по реконструкции объектов капитального строительства (аналогичных технологическим процессам в новом строительстве, в том числе по возведению новых конструктивных элементов) ОЗП=1,15; ЭМ=1,25 к расх.; ЗПМ=1,25; ТЗ=1,15; ТЗМ=1,25) ИНДЕКС К ПОЗИЦИИ(справочно): ТЕР33-04-016-02 Индекс 3 квартал 2019 г. к ТЕР33-04-016-02 ОЗП=17,16; ЭМ=7,07; ЗПМ=17,16 НР (24898 руб.): 113% от ФОТ (22034 руб.) СП (13220 руб.): 60% от ФОТ (22034 руб.) | 1 опора | 68 | 87.21 | 6.57 | 80.64 | 12.31 | 5930 | 447 | 5483 | 837 | 0.61 | 41.48 | 0.73 | 49.64
90 | ТССЦпг-01-01-01-045 Приказ Минстроя РФ от 17.07.15 №512/пр | Погрузочные работы при автомобильных перевозках: прочих материалов, деталей (с использованием погрузчика) ИНДЕКС К ПОЗИЦИИ(справочно): ТССЦпг01-01-01-045 Индекс 3 квартал 2019 г. к ТССЦпг01-01-01-045 ЭМ=11,67 НР 0% от ФОТ СП 0% от ФОТ | 1 т груза | 2.41 | 21.8 |  | 21.8 |  | 53 |  | 53
91 | ТССЦпг-01-01-02-045 Приказ Минстроя РФ от 17.07.15 №512/пр | Разгрузочные работы при автомобильных перевозках: прочих материалов, деталей (с использованием погрузчика) ИНДЕКС К ПОЗИЦИИ(справочно): ТССЦпг01-01-02-045 Индекс 3 квартал 2019 г. к ТССЦпг01-01-02-045 ЭМ=10,16 НР 0% от ФОТ СП 0% от ФОТ | 1 т груза | 2.41 | 17.1 |  | 17.1 |  | 41 |  | 41
92 | ТССЦпг-03-02-01-200 Приказ Минстроя РФ от 17.07.15 №512/пр | Перевозка строительных грузов (кроме массовых навалочных, перевозимых автомобилями-самосвалами, а также бетонных и железобетонных изделий, стеновых и перегородочных материалов, лесоматериалов круглых и пиломатериалов, включенных в таблицу 03-01), бортовым автомобилем грузоподъемностью 5 т, на расстояние до 200 км I класс груза ИНДЕКС К ПОЗИЦИИ(справочно): ТССЦпг03-02-01-200 Индекс 3 квартал 2019 г. к ТССЦпг03-02-01-200 ЭМ=8,95 НР 0% от ФОТ СП 0% от ФОТ | 1 т груза | 2.41 | 166.62 |  | 166.62 |  | 402 |  | 402
93 | ТССЦпг-03-02-01-201 Приказ Минстроя РФ от 17.07.15 №512/пр | Перевозка строительных грузов (кроме массовых навалочных, перевозимых автомобилями-самосвалами, а также бетонных и железобетонных изделий, стеновых и перегородочных материалов, лесоматериалов круглых и пиломатериалов, включенных в таблицу 03-01), бортовым автомобилем грузоподъемностью 5 т, свыше 200 км добавлять на каждый последующий 1 км: I класс груза (582-200 км - от г.Комсомольск-на-Амуре до г.Николаевск-на-Амуре ПЗ=382 (ОЗП=382; ЭМ=382 к расх.; ЗПМ=382; МАТ=382 к расх.; ТЗ=382; ТЗМ=382)) ИНДЕКС К ПОЗИЦИИ(справочно): ТССЦпг03-02-01-201 Индекс 3 квартал 2019 г. к ТССЦпг03-02-01-201 ЭМ=8,95 НР 0% от ФОТ СП 0% от ФОТ | 1 т груза | 2.41 | 271.22 |  | 271.22 |  | 654 |  | 654
94 | ТССЦпг-03-02-01-002 Приказ Минстроя РФ от 17.07.15 №512/пр | Перевозка строительных грузов (кроме массовых навалочных, перевозимых автомобилями-самосвалами, а также бетонных и железобетонных изделий, стеновых и перегородочных материалов, лесоматериалов круглых и пиломатериалов, включенных в таблицу 03-01), бортовым автомобилем грузоподъемностью 5 т, на расстояние до 2 км I класс груза ИНДЕКС К ПОЗИЦИИ(справочно): ТССЦпг03-02-01-002 Индекс 3 квартал 2019 г. к ТССЦпг03-02-01-002 ЭМ=8,95 НР 0% от ФОТ СП 0% от ФОТ | 1 т груза | 2.41 | 12.39 |  | 12.39 |  | 30 |  | 30
95 | ТССЦпг-01-01-01-003 Приказ Минстроя РФ от 17.07.15 №512/пр | Погрузочные работы при автомобильных перевозках: изделий из сборного железобетона, бетона, керамзитобетона массой до 3 т ИНДЕКС К ПОЗИЦИИ(справочно): ТССЦпг01-01-01-003 Индекс 3 квартал 2019 г. к ТССЦпг01-01-01-003 ЭМ=11,74 НР 0% от ФОТ СП 0% от ФОТ | 1 т груза | 64.83 | 13.11 |  | 13.11 |  | 850 |  | 850
96 | ТССЦпг-01-01-02-003 Приказ Минстроя РФ от 17.07.15 №512/пр | Разгрузочные работы при автомобильных перевозках: изделий из сборного железобетона, бетона, керамзитобетона массой до 3 т ИНДЕКС К ПОЗИЦИИ(справочно): ТССЦпг01-01-02-003 Индекс 3 квартал 2019 г. к ТССЦпг01-01-02-003 ЭМ=11,74 НР 0% от ФОТ СП 0% от ФОТ | 1 т груза | 64.83 | 13.11 |  | 13.11 |  | 850 |  | 850
97 | ТССЦпг-03-01-01-200 Приказ Минстроя РФ от 17.07.15 №512/пр | Перевозка бетонных и ж/б изделий, стеновых и перегородочных материалов (кирпич, блоки, камни, плиты и панели), лесоматериалов круглых и пиломатериалов автомобилями бортовыми грузоподъемностью до 15 т, на расстояние до 200 км I класс груза ИНДЕКС К ПОЗИЦИИ(справочно): ТССЦпг03-01-01-200 Индекс 3 квартал 2019 г. к ТССЦпг03-01-01-200 ЭМ=9,27 НР 0% от ФОТ СП 0% от ФОТ | 1 т груза | 64.83 | 78.68 |  | 78.68 |  | 5101 |  | 5101
98 | ТССЦпг-03-01-01-201 Приказ Минстроя РФ от 17.07.15 №512/пр | Перевозка бетонных и ж/б изделий, стеновых и перегородочных материалов (кирпич, блоки, камни, плиты и панели), лесоматериалов круглых и пиломатериалов, автомобилями бортовыми грузоподъемностью до 15 т, свыше 200 км добавлять на каждый последующий 1 км: I класс груза (582-200 км - от г.Комсомольск-на-Амуре до г.Николаевск-на-Амуре ПЗ=382 (ОЗП=382; ЭМ=382 к расх.; ЗПМ=382; МАТ=382 к расх.; ТЗ=382; ТЗМ=382)) ИНДЕКС К ПОЗИЦИИ(справочно): ТССЦпг03-01-01-201 Индекс 3 квартал 2019 г. к ТССЦпг03-01-01-201 ЭМ=9,27 НР 0% от ФОТ СП 0% от ФОТ | 1 т груза | 64.83 | 118.42 |  | 118.42 |  | 7677 |  | 7677
99 | ТССЦпг-03-01-01-002 Приказ Минстроя РФ от 17.07.15 №512/пр | Перевозка бетонных и ж/б изделий, стеновых и перегородочных материалов (кирпич, блоки, камни, плиты и панели), лесоматериалов круглых и пиломатериалов автомобилями бортовыми грузоподъемностью до 15 т, на расстояние до 2 км I класс груза ИНДЕКС К ПОЗИЦИИ(справочно): ТССЦпг03-01-01-002 Индекс 3 квартал 2019 г. к ТССЦпг03-01-01-002 ЭМ=9,27 НР 0% от ФОТ СП 0% от ФОТ | 1 т груза | 64.83 | 8.93 |  | 8.93 |  | 579 |  | 579
Доставка материалов речным транспортом
Итого по разделу 3 Перевозка монтируемых материалов | [8 empty] | 239087 |  |  |  |  | 41.48 |  | 49.64
Раздел 4. Погрузо работы, перевозка демонтированных материалов
100 | ТЕР33-04-016-01 Приказ Минстроя РФ от 17.07.15 №512/пр | Свозка конструкций и материалов опор ВЛ 0,38-10 кВ по трассе: одностоечных деревянных опор (3.17 При производстве работ в охранной зоне ВЛ, в местах прохождения коммуникаций электроснабжения или вблизи объектов, находящихся под напряжением ОЗП=1,2; ЭМ=1,2 к расх.; ЗПМ=1,2; ТЗ=1,2; ТЗМ=1,2) ИНДЕКС К ПОЗИЦИИ(справочно): ТЕР33-04-016-01 Индекс 3 квартал 2019 г. к ТЕР33-04-016-01 ОЗП=17,16; ЭМ=7,37; ЗПМ=17,16 НР (5080 руб.): 113% от ФОТ (4496 руб.) СП (2293 руб.): 51%=60%*0.85 от ФОТ (4496 руб.) | 1 опора | 54 | 14.93 | 2.59 | 12.34 | 2.26 | 806 | 140 | 666 | 122 | 0.24 | 12.96 | 0.13 | 7.02
101 | ТЕР33-04-016-05 Приказ Минстроя РФ от 17.07.15 №512/пр | Свозка конструкций и материалов опор ВЛ 0,38-10 кВ по трассе: материалов оснастки одностоечных опор (3.17 При производстве работ в охранной зоне ВЛ, в местах прохождения коммуникаций электроснабжения или вблизи объектов, находящихся под напряжением ОЗП=1,2; ЭМ=1,2 к расх.; ЗПМ=1,2; ТЗ=1,2; ТЗМ=1,2) ИНДЕКС К ПОЗИЦИИ(справочно): ТЕР33-04-016-05 Индекс 3 квартал 2019 г. к ТЕР33-04-016-05 ОЗП=17,16; ЭМ=7,37; ЗПМ=17,16 НР (5080 руб.): 113% от ФОТ (4496 руб.) СП (2293 руб.): 51%=60%*0.85 от ФОТ (4496 руб.) | 1 опора | 43 | 18.94 | 3.24 | 15.7 | 2.87 | 814 | 139 | 675 | 123 | 0.3 | 12.9 | 0.17 | 7.31
102 | ТЕР33-04-016-06 Приказ Минстроя РФ от 17.07.15 №512/пр | Свозка конструкций и материалов опор ВЛ 0,38-10 кВ по трассе: материалов оснастки сложных опор (3.17 При производстве работ в охранной зоне ВЛ, в местах прохождения коммуникаций электроснабжения или вблизи объектов, находящихся под напряжением ОЗП=1,2; ЭМ=1,2 к расх.; ЗПМ=1,2; ТЗ=1,2; ТЗМ=1,2) ИНДЕКС К ПОЗИЦИИ(справочно): ТЕР33-04-016-06 Индекс 3 квартал 2019 г. к ТЕР33-04-016-06 ОЗП=17,16; ЭМ=7,37; ЗПМ=17,16 НР (679 руб.): 113% от ФОТ (601 руб.) СП (307 руб.): 51%=60%*0.85 от ФОТ (601 руб.) | 1 опора | 5 | 21.83 | 3.89 | 17.94 | 3.29 | 109 | 19 | 90 | 16 | 0.36 | 1.8 | 0.19 | 0.95
103 | ТССЦпг-01-01-01-007 Приказ Минстроя РФ от 17.07.15 №512/пр | Погрузочные работы при автомобильных перевозках: леса круглого ИНДЕКС К ПОЗИЦИИ(справочно): ТССЦпг01-01-01-007 Индекс 3 квартал 2019 г. к ТССЦпг01-01-01-007 ЭМ=13,05 НР 0% от ФОТ СП 0% от ФОТ | 1 т груза | 20.94 | 15.13 |  | 15.13 |  | 317 |  | 317
104 | ТССЦпг-01-01-02-007 Приказ Минстроя РФ от 17.07.15 №512/пр | Разгрузочные работы при автомобильных перевозках: леса круглого ИНДЕКС К ПОЗИЦИИ(справочно): ТССЦпг01-01-02-007 Индекс 3 квартал 2019 г. к ТССЦпг01-01-02-007 ЭМ=13,05 НР 0% от ФОТ СП 0% от ФОТ | 1 т груза | 20.94 | 15.13 |  | 15.13 |  | 317 |  | 317
105 | ТССЦпг-03-01-01-002 Приказ Минстроя РФ от 17.07.15 №512/пр | Перевозка бетонных и ж/б изделий, стеновых и перегородочных материалов (кирпич, блоки, камни, плиты и панели), лесоматериалов круглых и пиломатериалов автомобилями бортовыми грузоподъемностью до 15 т, на расстояние до 2 км I класс груза ИНДЕКС К ПОЗИЦИИ(справочно): ТССЦпг03-01-01-002 Индекс 3 квартал 2019 г. к ТССЦпг03-01-01-002 ЭМ=9,27 НР 0% от ФОТ СП 0% от ФОТ | 1 т груза | 20.94 | 8.93 |  | 8.93 |  | 187 |  | 187
106 | ТССЦпг-01-01-01-045 Приказ Минстроя РФ от 17.07.15 №512/пр | Погрузочные работы при автомобильных перевозках: прочих материалов, деталей (с использованием погрузчика) ИНДЕКС К ПОЗИЦИИ(справочно): ТССЦпг01-01-01-045 Индекс 3 квартал 2019 г. к ТССЦпг01-01-01-045 ЭМ=11,67 НР 0% от ФОТ СП 0% от ФОТ | 1 т груза | 2.8 | 21.8 |  | 21.8 |  | 61 |  | 61
107 | ТССЦпг-01-01-02-045 Приказ Минстроя РФ от 17.07.15 №512/пр | Разгрузочные работы при автомобильных перевозках: прочих материалов, деталей (с использованием погрузчика) ИНДЕКС К ПОЗИЦИИ(справочно): ТССЦпг01-01-02-045 Индекс 3 квартал 2019 г. к ТССЦпг01-01-02-045 ЭМ=10,16 НР 0% от ФОТ СП 0% от ФОТ | 1 т груза | 2.8 | 17.1 |  | 17.1 |  | 48 |  | 48
108 | ТССЦпг-03-02-01-002 Приказ Минстроя РФ от 17.07.15 №512/пр | Перевозка строительных грузов (кроме массовых навалочных, перевозимых автомобилями-самосвалами, а также бетонных и железобетонных изделий, стеновых и перегородочных материалов, лесоматериалов круглых и пиломатериалов, включенных в таблицу 03-01), бортовым автомобилем грузоподъемностью 5 т, на расстояние до 2 км I класс груза ИНДЕКС К ПОЗИЦИИ(справочно): ТССЦпг03-02-01-002 Индекс 3 квартал 2019 г. к ТССЦпг03-02-01-002 ЭМ=8,95 НР 0% от ФОТ СП 0% от ФОТ | 1 т груза | 2.8 | 12.39 |  | 12.39 |  | 35 |  | 35
Итого по разделу 4 Погрузо работы, перевозка демонтированных материалов | [8 empty] | 42911 |  |  |  |  | 27.66 |  | 15.28
ИТОГИ ПО СМЕТЕ:
Итого прямые затраты по смете в базисных ценах | [8 empty] | 428207 | 10068 | 59823 | 4473 |  | 867.29 |  | 311.71
Итого прямые затраты по смете с учетом коэффициентов к итогам (4. Производство ремонтно-строительных работ вблизи объектов, находящихся под высоким напряжением, в том числе в охранной зоне действующей воздушной линии электропередачи ОЗП=1,2; ЭМ=1,2; ЗПМ=1,2; ТЗ=1,2; ТЗМ=1,2 (Поз. 1-8, 10-11, 14, 16-17, 19, 15, 18, 20-21, 23, 22, 48-49, 51, 50, 9, 33, 32, 45, 43, 13, 24-25, 30, 26-27, 31, 34, 36, 38, 40, 35, 37, 39, 41, 44, 46, 52-55, 42)) | [8 empty] | 437208 | 11930 | 66962 | 5147 |  | 1026.91 |  | 361.05
Итого прямые затраты по смете с учетом индексов, в текущих ценах | [8 empty] | 2047128 | 204719 | 479467 | 88324 |  | 1026.91 |  | 361.05
Накладные расходы | [8 empty] | 325779
Сметная прибыль | [8 empty] | 153889
Итоги по смете:
Итого по разделу 1 Ремонтные работы | [8 empty] | 931887 |  |  |  |  | 957.77 |  | 296.13
Итого по разделу 2 Материалы подрядчика | [8 empty] | 1312911
Итого по разделу 3 Перевозка монтируемых материалов | [8 empty] | 239087 |  |  |  |  | 41.48 |  | 49.64
Итого по разделу 4 Погрузо работы, перевозка демонтированных материалов | [8 empty] | 42911 |  |  |  |  | 27.66 |  | 15.28
Итого | [8 empty] | 2526796 |  |  |  |  | 1026.91 |  | 361.05
В том числе:
Материалы | [8 empty] | 1361158
Машины и механизмы | [8 empty] | 479467
ФОТ | [8 empty] | 293043
Накладные расходы | [8 empty] | 325779
Сметная прибыль | [8 empty] | 153889
Итого СМР для расчета лимитированных затрат | [8 empty] | 2525012
Переход к 11 территориальной зоне 0,35*ПЗ | [8 empty] | 716495
Итого | [8 empty] | 3241507
Командировочные (ТЗ+ТЗМ)/8*500 | [8 empty] | 86748
Перебазировка | [8 empty] | 62919
Итого | [8 empty] | 3391174
Итого с прочими затратами (1 784) | [8 empty] | 3392958
Непредвиденные затраты 3% | [8 empty] | 101789
Итого с непредвиденными | [8 empty] | 3494747
Дефлятор 4,7% | [8 empty] | 164253
ВСЕГО по смете | [8 empty] | 3659000 |  |  |  |  | 1026.91 |  | 361.05