## ЛСР 17 граф
СОГЛАСОВАНО: | [11 empty] | УТВЕРЖДАЮ:
_________________ | [11 empty] | _________________
" _____ " ________________ 2019 г. | [11 empty] | "____" ______________2019 г.
ВЛ 0,4 кВ Ф-8 ТП-110 г.Николаевск-на-Амуре
(наименование стройки)
ЛОКАЛЬНЫЙ СМЕТНЫЙ РАСЧЕТ № 7
(локальная смета)
|  | на | Капитальный ремонт Линия электропередач - 0,4 кВ от КТП-110, воздушные ЛЭП низкого напряжения, кабель-ные ЛЭП низкого напряжения,инв.№ 616, лит. 1. Инвентарный номер НВ031946. Замена опор, провода.
(наименование работ и затрат, наименование объекта)
Основание: ведомость дефектов и объемов работ
|  |  | Сметная стоимость _______________________________________________________________________________________________ | [5 empty] | ___________________________3258,000 |  | тыс. руб.
|  |  | строительных работ _______________________________________________________________________________________________ | [5 empty] | _______________________________________________________________________________________________2187,459 |  | тыс. руб.
|  |  | монтажных работ _______________________________________________________________________________________________ | [5 empty] | _______________________________________________________________________________________________35,254 |  | тыс. руб.
|  |  | Средства на оплату труда _______________________________________________________________________________________________ | [5 empty] | ___________________________260,044 |  | тыс. руб.
|  |  | Сметная трудоемкость _______________________________________________________________________________________________ | [5 empty] | _______________________________________________________________________________________________863,18 |  | чел.час
|  |  | Трудозатраты механизаторов _______________________________________________________________________________________________ | [5 empty] | _______________________________________________________________________________________________350,35 |  | чел.час
Составлен(а) в текущих (прогнозных) ценах по состоянию на 2020 год
№ пп | Обосно- вание | Наименование | Ед. изм. | Кол. | Стоимость единицы, руб. |  |  |  | Общая стоимость, руб. |  |  |  | Т/з осн. раб.на ед. | Т/з осн. раб. Всего | Т/з мех. на ед. | Т/з мех. Всего
[5 empty] | Всего | В том числе |  |  | Всего | В том числе
[6 empty] | Осн.З/п | Эк.Маш | З/пМех |  | Осн.З/п | Эк.Маш | З/пМех
1 | 2 | 3 | 4 | 5 | 6 | 7 | 8 | 9 | 10 | 11 | 12 | 13 | 14 | 15 | 16 | 17
Раздел 1. Ремонтные работы
1 | ТЕР33-04-042-01 Приказ Минстроя РФ от 17.07.15 №512/пр | Демонтаж опор ВЛ 0,38-10 кВ: без приставок одностоечных ИНДЕКС К ПОЗИЦИИ(справочно): ТЕР33-04-042-01 Индекс 3 квартал 2019 г. к ТЕР33-04-042-01 ОЗП=17,16; ЭМ=5,76; ЗПМ=17,16 НР (13185 руб.): 113% от ФОТ (11668 руб.) СП (5951 руб.): 51%=60%*0.85 от ФОТ (11668 руб.) | 1 опора | 35 | 90.42 | 9.73 | 80.69 | 6.46 | 3165 | 341 | 2824 | 226 | 0.81 | 28.35 | 0.44 | 15.4
2 | ТЕР33-04-042-02 Приказ Минстроя РФ от 17.07.15 №512/пр | Демонтаж опор ВЛ 0,38-10 кВ: без приставок одностоечных с подкосом ИНДЕКС К ПОЗИЦИИ(справочно): ТЕР33-04-042-02 Индекс 3 квартал 2019 г. к ТЕР33-04-042-02 ОЗП=17,16; ЭМ=5,91; ЗПМ=17,16 НР (6399 руб.): 113% от ФОТ (5663 руб.) СП (2888 руб.): 51%=60%*0.85 от ФОТ (5663 руб.) | 1 опора | 6 | 279.11 | 21.02 | 258.09 | 24.79 | 1675 | 126 | 1549 | 149 | 1.75 | 10.5 | 1.8 | 10.8
3 | ТЕР33-04-003-01 Приказ Минстроя РФ от 17.07.15 №512/пр | Установка железобетонных опор ВЛ 0,38; 6-10 кВ с траверсами без приставок: одностоечных (3.4 При установке железобетонных опор с крюками-скобами или крюками-кронштейнами ОЗП=0,84; ТЗ=0,84; Приказ от 29.12.2016 № 1028/пр п.8.7.1 При ремонтно-строительных работах и работах по реконструкции объектов капитального строительства (аналогичных технологическим процессам в новом строительстве, в том числе по возведению новых конструктивных элементов) ОЗП=1,15; ЭМ=1,25 к расх.; ЗПМ=1,25; ТЗ=1,15; ТЗМ=1,25) ИНДЕКС К ПОЗИЦИИ(справочно): ТЕР33-04-003-01 Индекс 3 квартал 2019 г. к ТЕР33-04-003-01 ОЗП=17,16; ЭМ=6,02; ЗПМ=17,16; МАТ=5,15 НР (53364 руб.): 113% от ФОТ (47225 руб.) СП (24085 руб.): 51%=60%*0.85 от ФОТ (47225 руб.) | 1 опора | 40 | 250.25 | 43.06 | 194.49 | 14.31 | 10010 | 1722 | 7780 | 572 | 3.67 | 146.8 | 0.98 | 39.2
4 | ТЕР33-04-003-02 Приказ Минстроя РФ от 17.07.15 №512/пр | Установка железобетонных опор ВЛ 0,38; 6-10 кВ с траверсами без приставок: одностоечных с одним подкосом (3.4 При установке железобетонных опор с крюками-скобами или крюками-кронштейнами ОЗП=0,92; ТЗ=0,92; Приказ от 29.12.2016 № 1028/пр п.8.7.1 При ремонтно-строительных работах и работах по реконструкции объектов капитального строительства (аналогичных технологическим процессам в новом строительстве, в том числе по возведению новых конструктивных элементов) ОЗП=1,15; ЭМ=1,25 к расх.; ЗПМ=1,25; ТЗ=1,15; ТЗМ=1,25) ИНДЕКС К ПОЗИЦИИ(справочно): ТЕР33-04-003-02 Индекс 3 квартал 2019 г. к ТЕР33-04-003-02 ОЗП=17,16; ЭМ=5,97; ЗПМ=17,16; МАТ=5,15 НР (27651 руб.): 113% от ФОТ (24470 руб.) СП (12480 руб.): 51%=60%*0.85 от ФОТ (24470 руб.) | 1 опора | 9 | 567.54 | 98.05 | 456.79 | 34.13 | 5108 | 882 | 4111 | 307 | 8.36 | 75.24 | 2.33 | 20.97
5 | ТЕР33-04-003-03 Приказ Минстроя РФ от 17.07.15 №512/пр | Установка железобетонных опор ВЛ 0,38; 6-10 кВ с траверсами без приставок: одностоечных с двумя подкосами (3.4 При установке железобетонных опор с крюками-скобами или крюками-кронштейнами ОЗП=0,92; ТЗ=0,92; Приказ от 29.12.2016 № 1028/пр п.8.7.1 При ремонтно-строительных работах и работах по реконструкции объектов капитального строительства (аналогичных технологическим процессам в новом строительстве, в том числе по возведению новых конструктивных элементов) ОЗП=1,15; ЭМ=1,25 к расх.; ЗПМ=1,25; ТЗ=1,15; ТЗМ=1,25) ИНДЕКС К ПОЗИЦИИ(справочно): ТЕР33-04-003-03 Индекс 3 квартал 2019 г. к ТЕР33-04-003-03 ОЗП=17,16; ЭМ=5,95; ЗПМ=17,16; МАТ=5,15 НР (19118 руб.): 113% от ФОТ (16919 руб.) СП (8629 руб.): 51%=60%*0.85 от ФОТ (16919 руб.) | 1 опора | 4 | 897.29 | 150.29 | 734.3 | 55.24 | 3589 | 601 | 2937 | 221 | 12.81 | 51.24 | 3.76 | 15.04
Заземление
6 | ТЕР01-02-057-03 Приказ Минстроя РФ от 17.07.15 №512/пр | Разработка грунта вручную в траншеях глубиной до 2 м без креплений с откосами, группа грунтов: 3 (Приказ от 29.12.2016 № 1028/пр п.8.7.1 При ремонтно-строительных работах и работах по реконструкции объектов капитального строительства (аналогичных технологическим процессам в новом строительстве, в том числе по возведению новых конструктивных элементов) ОЗП=1,15; ЭМ=1,25 к расх.; ЗПМ=1,25; ТЗ=1,15; ТЗМ=1,25) ИНДЕКС К ПОЗИЦИИ(справочно): ТЕР01-02-057-03 Индекс 3 квартал 2019 г. к ТЕР01-02-057-03 ОЗП=17,16; ЗПМ=17,16 НР (231 руб.): 84% от ФОТ (275 руб.) СП (105 руб.): 38%=45%*0.85 от ФОТ (275 руб.) | 100 м3 грунта | 0.0045 | 2946.12 | 2946.12 |  |  | 13 | 13 |  |  | 285.2 | 1.28
7 | ТЕР33-04-015-01 Приказ Минстроя РФ от 17.07.15 №512/пр | Устройство заземления опор ВЛ и подстанций (Приказ от 29.12.2016 № 1028/пр п.8.7.1 При ремонтно-строительных работах и работах по реконструкции объектов капитального строительства (аналогичных технологическим процессам в новом строительстве, в том числе по возведению новых конструктивных элементов) ОЗП=1,15; ЭМ=1,25 к расх.; ЗПМ=1,25; ТЗ=1,15; ТЗМ=1,25) ИНДЕКС К ПОЗИЦИИ(справочно): ТЕР33-04-015-01 Индекс 3 квартал 2019 г. к ТЕР33-04-015-01 ОЗП=17,16; ЭМ=7,79; ЗПМ=17,16; МАТ=4,34 НР (155 руб.): 113% от ФОТ (137 руб.) СП (70 руб.): 51%=60%*0.85 от ФОТ (137 руб.) | 10 м шин заземления | 0.3 | 48.48 | 23.18 | 23.63 |  | 15 | 7 | 7 |  | 2.07 | 0.62
8 | ТЕР33-03-004-02 Приказ Минстроя РФ от 17.07.15 №512/пр | Забивка вертикальных заземлителей вручную на глубину до 3 м (Приказ от 29.12.2016 № 1028/пр п.8.7.1 При ремонтно-строительных работах и работах по реконструкции объектов капитального строительства (аналогичных технологическим процессам в новом строительстве, в том числе по возведению новых конструктивных элементов) ОЗП=1,15; ЭМ=1,25 к расх.; ЗПМ=1,25; ТЗ=1,15; ТЗМ=1,25) ИНДЕКС К ПОЗИЦИИ(справочно): ТЕР33-03-004-02 Индекс 3 квартал 2019 г. к ТЕР33-03-004-02 ОЗП=17,16; ЭМ=6,34; ЗПМ=17,16; МАТ=4,09 НР (1241 руб.): 113% от ФОТ (1098 руб.) СП (560 руб.): 51%=60%*0.85 от ФОТ (1098 руб.) | 1 заземлитель | 6 | 13.16 | 8.76 | 3.98 |  | 79 | 53 | 24 |  | 0.78 | 4.68
9 | ТЕР01-01-033-02 Приказ Минстроя РФ от 17.07.15 №512/пр | Засыпка траншей и котлованов с перемещением грунта до 5 м бульдозерами мощностью: 59 кВт (80 л.с.), группа грунтов 2 (Приказ от 29.12.2016 № 1028/пр п.8.7.1 При ремонтно-строительных работах и работах по реконструкции объектов капитального строительства (аналогичных технологическим процессам в новом строительстве, в том числе по возведению новых конструктивных элементов) ОЗП=1,15; ЭМ=1,25 к расх.; ЗПМ=1,25; ТЗ=1,15; ТЗМ=1,25) ИНДЕКС К ПОЗИЦИИ(справочно): ТЕР01-01-033-02 Индекс 3 квартал 2019 г. к ТЕР01-01-033-02 ОЗП=17,16; ЭМ=8,3; ЗПМ=17,16 НР 100% от ФОТ СП 43%=50%*0.85 от ФОТ | 1000 м3 грунта | 0.00045 | 823.91 |  | 823.91 | 162.76 | [6 empty] | 11.09 | 0.01
10 | ТЕРм08-02-144-05 Приказ Минстроя РФ от 17.07.15 №512/пр Применительно | Монтаж зажимов ответвительных для наложения защитного заземления ИНДЕКС К ПОЗИЦИИ(справочно): ТЕРм08-02-144-05 Индекс 3 квартал 2019 г. к ТЕРм08-02-144-05 ОЗП=17,16; ЗПМ=17,16; МАТ=17,17 НР (944 руб.): 100% от ФОТ (944 руб.) СП (614 руб.): 65% от ФОТ (944 руб.) | 100 шт. | 0.24 | 196.48 | 192.63 |  |  | 47 | 46 |  |  | 15.12 | 3.63
Провод
11 | ТЕР33-04-040-01 Приказ Минстроя РФ от 17.07.15 №512/пр | Демонтаж: 3-х проводов ВЛ 0,38 кВ ИНДЕКС К ПОЗИЦИИ(справочно): ТЕР33-04-040-01 Индекс 3 квартал 2019 г. к ТЕР33-04-040-01 ОЗП=17,16; ЭМ=6,63; ЗПМ=17,16 НР (9947 руб.): 113% от ФОТ (8803 руб.) СП (4490 руб.): 51%=60%*0.85 от ФОТ (8803 руб.) | 1 опора (3 провода) | 23 | 54.48 | 14.1 | 40.38 | 4.46 | 1253 | 324 | 929 | 103 | 1.27 | 29.21 | 0.35 | 8.05
12 | ТЕР33-04-040-02 Приказ Минстроя РФ от 17.07.15 №512/пр | Демонтаж: одного дополнительного провода ИНДЕКС К ПОЗИЦИИ(справочно): ТЕР33-04-040-02 Индекс 3 квартал 2019 г. к ТЕР33-04-040-02 ОЗП=17,16; ЭМ=6,57; ЗПМ=17,16 НР (1357 руб.): 113% от ФОТ (1201 руб.) СП (613 руб.): 51%=60%*0.85 от ФОТ (1201 руб.) | 1 опора (3 провода) | 23 | 9.5 | 1.64 | 7.86 | 0.89 | 219 | 38 | 181 | 20 | 0.15 | 3.45 | 0.07 | 1.61
13 | ТЕР33-04-040-01 Приказ Минстроя РФ от 17.07.15 №512/пр | Демонтаж: 3-х проводов ВЛ 0,38 кВ ИНДЕКС К ПОЗИЦИИ(справочно): ТЕР33-04-040-01 Индекс 3 квартал 2019 г. к ТЕР33-04-040-01 ОЗП=17,16; ЭМ=6,63; ЗПМ=17,16 НР (2153 руб.): 113% от ФОТ (1905 руб.) СП (972 руб.): 51%=60%*0.85 от ФОТ (1905 руб.) | 1 опора (3 провода) | 5 | 54.48 | 14.1 | 40.38 | 4.46 | 272 | 71 | 201 | 22 | 1.27 | 6.35 | 0.35 | 1.75
14 | ТЕР33-04-040-01 Приказ Минстроя РФ от 17.07.15 №512/пр | Демонтаж: 3-х проводов ВЛ 0,38 кВ ИНДЕКС К ПОЗИЦИИ(справочно): ТЕР33-04-040-01 Индекс 3 квартал 2019 г. к ТЕР33-04-040-01 ОЗП=17,16; ЭМ=6,63; ЗПМ=17,16 НР (4751 руб.): 113% от ФОТ (4204 руб.) СП (2144 руб.): 51%=60%*0.85 от ФОТ (4204 руб.) | 1 опора (3 провода) | 11 | 54.48 | 14.1 | 40.38 | 4.46 | 599 | 155 | 444 | 49 | 1.27 | 13.97 | 0.35 | 3.85
15 | ТЕР33-04-040-02 Приказ Минстроя РФ от 17.07.15 №512/пр | Демонтаж: одного дополнительного провода ИНДЕКС К ПОЗИЦИИ(справочно): ТЕР33-04-040-02 Индекс 3 квартал 2019 г. к ТЕР33-04-040-02 ОЗП=17,16; ЭМ=6,57; ЗПМ=17,16 НР (-660 руб.): 113% от ФОТ (-584 руб.) СП (-298 руб.): 51%=60%*0.85 от ФОТ (-584 руб.) | 1 опора (3 провода) | 11 | -9.5 | -1.64 | -7.86 | -0.89 | -105 | -18 | -87 | -10 | 0.15 | 1.65 | 0.07 | 0.77
16 | ТЕР33-04-040-01 Приказ Минстроя РФ от 17.07.15 №512/пр | Демонтаж: 3-х проводов ВЛ 0,38 кВ ИНДЕКС К ПОЗИЦИИ(справочно): ТЕР33-04-040-01 Индекс 3 квартал 2019 г. к ТЕР33-04-040-01 ОЗП=17,16; ЭМ=6,63; ЗПМ=17,16 НР (872 руб.): 113% от ФОТ (772 руб.) СП (394 руб.): 51%=60%*0.85 от ФОТ (772 руб.) | 1 опора (3 провода) | 2 | 54.48 | 14.1 | 40.38 | 4.46 | 109 | 28 | 81 | 9 | 1.27 | 2.54 | 0.35 | 0.7
17 | ТЕР33-04-040-02 Приказ Минстроя РФ от 17.07.15 №512/пр | Демонтаж: одного дополнительного провода (В один провод ПЗ=2 (ОЗП=2; ЭМ=2 к расх.; ЗПМ=2; МАТ=2 к расх.; ТЗ=2; ТЗМ=2)) ИНДЕКС К ПОЗИЦИИ(справочно): ТЕР33-04-040-02 Индекс 3 квартал 2019 г. к ТЕР33-04-040-02 ОЗП=17,16; ЭМ=6,57; ЗПМ=17,16 НР (-252 руб.): 113% от ФОТ (-223 руб.) СП (-114 руб.): 51%=60%*0.85 от ФОТ (-223 руб.) | 1 опора (3 провода) | 2 | -19 | -3.28 | -15.72 | -1.78 | -38 | -7 | -31 | -4 | 0.3 | 0.6 | 0.14 | 0.28
18 | ТЕР33-04-017-01 Приказ Минстроя РФ от 17.07.15 №512/пр | Подвеска самонесущих изолированных проводов (СИП-2А) напряжением от 0,4 кВ до 1 кВ (со снятием напряжения) при количестве 29 опор: с использованием автогидроподъемника (Приказ от 29.12.2016 № 1028/пр п.8.7.1 При ремонтно-строительных работах и работах по реконструкции объектов капитального строительства (аналогичных технологическим процессам в новом строительстве, в том числе по возведению новых конструктивных элементов) ОЗП=1,15; ЭМ=1,25 к расх.; ЗПМ=1,25; ТЗ=1,15; ТЗМ=1,25) ИНДЕКС К ПОЗИЦИИ(справочно): ТЕР33-04-017-01 Индекс 3 квартал 2019 г. к ТЕР33-04-017-01 ОЗП=17,16; ЭМ=6,09; ЗПМ=17,16; МАТ=2,5 НР (70797 руб.): 113% от ФОТ (62652 руб.) СП (31953 руб.): 51%=60%*0.85 от ФОТ (62652 руб.) | 1000 м | 1.938 | 5485.28 | 944.58 | 4540.7 | 625.55 | 10630 | 1831 | 8799 | 1212 | 75.03 | 145.41 | 46.48 | 90.08
19 | ТЕРм08-02-374-01 Приказ Минстроя РФ от 17.07.15 №512/пр Применительно | Устройство ввода в ТП ИНДЕКС К ПОЗИЦИИ(справочно): ТЕРм08-02-374-01 Индекс 3 квартал 2019 г. к ТЕРм08-02-374-01 ОЗП=17,16; ЭМ=5,02; ЗПМ=17,16; МАТ=5,82 НР (3038 руб.): 100% от ФОТ (3038 руб.) СП (1975 руб.): 65% от ФОТ (3038 руб.) | 1 шт. | 2 | 415.26 | 35.72 | 370.85 | 38.3 | 831 | 71 | 742 | 77 | 2.57 | 5.14 | 2.24 | 4.48
20 | ТЕРм08-02-409-02 Приказ Минстроя РФ от 17.07.15 №512/пр | Труба винипластовая по установленным конструкциям, по стенам и колоннам с креплением скобами, диаметр: до 50 мм ИНДЕКС К ПОЗИЦИИ(справочно): ТЕРм08-02-409-02 Индекс 3 квартал 2019 г. к ТЕРм08-02-409-02 ОЗП=17,16; ЭМ=6,45; ЗПМ=17,16; МАТ=18,68 НР (704 руб.): 100% от ФОТ (704 руб.) СП (458 руб.): 65% от ФОТ (704 руб.) | 100 м | 0.1 | 486.86 | 342.62 | 101.13 | 4.45 | 49 | 34 | 10 |  | 27.52 | 2.75 | 0.26 | 0.03
21 | ТЕРм08-02-412-04 Приказ Минстроя РФ от 17.07.15 №512/пр | Затягивание провода в проложенные трубы и металлические рукава первого одножильного или многожильного в общей оплетке, суммарное сечение до 35 мм2 ИНДЕКС К ПОЗИЦИИ(справочно): ТЕРм08-02-412-04 Индекс 3 квартал 2019 г. к ТЕРм08-02-412-04 ОЗП=17,16; ЭМ=7,41; ЗПМ=17,16; МАТ=5,01 НР (223 руб.): 100% от ФОТ (223 руб.) СП (145 руб.): 65% от ФОТ (223 руб.) | 100 м | 0.1 | 185.62 | 111.55 | 15.68 | 1.03 | 19 | 11 | 2 |  | 8.96 | 0.9 | 0.06 | 0.01
22 | ТЕРм08-03-525-03 Приказ Минстроя РФ от 17.07.15 №512/пр | Выключатель или переключатель пакетный в металлической оболочке, устанавливаемый на конструкции на стене или колонне, с количеством зажимов для подключения до 9 на ток: до 250 А ИНДЕКС К ПОЗИЦИИ(справочно): ТЕРм08-03-525-03 Индекс 3 квартал 2019 г. к ТЕРм08-03-525-03 ОЗП=17,16; ЭМ=6,7; ЗПМ=17,16; МАТ=6,52 НР (961 руб.): 100% от ФОТ (961 руб.) СП (625 руб.): 65% от ФОТ (961 руб.) | 1 шт. | 1 | 156.44 | 45.51 | 15.73 | 1.2 | 156 | 46 | 16 | 1 | 3.52 | 3.52 | 0.07 | 0.07
Ввод
23 | ТЕР33-04-041-02 Приказ Минстроя РФ от 17.07.15 №512/пр | Снятие ответвлений ВЛ 0,38 кВ к зданиям при количестве проводов в ответвлении: 2 ИНДЕКС К ПОЗИЦИИ(справочно): ТЕР33-04-041-02 Индекс 3 квартал 2019 г. к ТЕР33-04-041-02 ОЗП=17,16; ЭМ=8,94; ЗПМ=17,16 НР (6961 руб.): 113% от ФОТ (6160 руб.) СП (3142 руб.): 51%=60%*0.85 от ФОТ (6160 руб.) | 1 ответвление | 42 | 10.29 | 7.13 | 3.16 |  | 432 | 299 | 133 |  | 0.66 | 27.72
24 | ТЕР33-04-013-01 Приказ Минстроя РФ от 17.07.15 №512/пр | Устройство ответвлений от ВЛ 0,38 кВ к зданиям: с помощью механизмов при количестве проводов в ответвлении 1 (Приказ от 29.12.2016 № 1028/пр п.8.7.1 При ремонтно-строительных работах и работах по реконструкции объектов капитального строительства (аналогичных технологическим процессам в новом строительстве, в том числе по возведению новых конструктивных элементов) ОЗП=1,15; ЭМ=1,25 к расх.; ЗПМ=1,25; ТЗ=1,15; ТЗМ=1,25) ИНДЕКС К ПОЗИЦИИ(справочно): ТЕР33-04-013-01 Индекс 3 квартал 2019 г. к ТЕР33-04-013-01 ОЗП=17,16; ЭМ=6,57; ЗПМ=17,16 НР (33314 руб.): 113% от ФОТ (29481 руб.) СП (15035 руб.): 51%=60%*0.85 от ФОТ (29481 руб.) | 1 ответвление | 42 | 112.52 | 24.04 | 88.48 | 10.04 | 4726 | 1010 | 3716 | 422 | 2 | 84 | 0.79 | 33.18
25 | ТЕРм08-03-600-01 Приказ Минстроя РФ от 17.07.15 №512/пр | Демонтаж: Счетчики, устанавливаемые на готовом основании: однофазные (Табл.3, п.2 Демонтаж оборудования, пригодного для дальнейшего использования, со снятием с места установки, необходимой (частичной) разборкой без надобности хранения (перемещается на другое место установки и т.п.) ОЗП=0,6; ЭМ=0,6 к расх.; ЗПМ=0,6; МАТ=0 к расх.; ТЗ=0,6; ТЗМ=0,6) ИНДЕКС К ПОЗИЦИИ(справочно): ТЕРм08-03-600-01 Индекс 3 квартал 2019 г. к ТЕРм08-03-600-01 ОЗП=17,16; ЭМ=7,42; ЗПМ=17,16; МАТ=15,64 НР (2008 руб.): 100% от ФОТ (2008 руб.) СП (1305 руб.): 65% от ФОТ (2008 руб.) | 1 шт. | 42 | 3.78 | 2.21 | 1.57 | 0.1 | 159 | 93 | 66 | 4 | 0.17 | 7.14 | 0.01 | 0.42
26 | ТЕРм08-03-600-01 Приказ Минстроя РФ от 17.07.15 №512/пр | Монтаж: Счетчики, устанавливаемые на готовом основании: однофазные ИНДЕКС К ПОЗИЦИИ(справочно): ТЕРм08-03-600-01 Индекс 3 квартал 2019 г. к ТЕРм08-03-600-01 ОЗП=17,16; ЭМ=7,42; ЗПМ=17,16; МАТ=15,64 НР (3329 руб.): 100% от ФОТ (3329 руб.) СП (2164 руб.): 65% от ФОТ (3329 руб.) | 1 шт. | 42 | 6.57 | 3.68 | 2.61 | 0.17 | 276 | 155 | 110 | 7 | 0.28 | 11.76 | 0.01 | 0.42
Итого по разделу 1 Ремонтные работы | [8 empty] | 802341 |  |  |  |  | 802.14 |  | 296.55
Раздел 2. Материалы подрядчика
27 | ТССЦ-403-1944 Приказ Минстроя РФ от 17.07.15 №512/пр | Стойка опоры СВ 95-5-а /бетон В22,5 (М300), объем 0,36 м3, расход арматуры 51,7 кг/ (серия 3.407.1-143 вып. 7) ИНДЕКС К ПОЗИЦИИ(справочно): ТЕР33-04-003-01 Индекс 3 квартал 2019 г. к ТЕР33-04-003-01 ОЗП=17,16; ЭМ=6,02; ЗПМ=17,16; МАТ=5,15 | шт. | 70 | 1930.59 |  |  |  | 135141
28 | ТССЦ-502-0847 Приказ Минстроя РФ от 17.07.15 №512/пр | Провода самонесущие изолированные для воздушных линий электропередачи с алюминиевыми жилами марки СИП-2 3х70+1х70-0,6/1,0 ИНДЕКС К ПОЗИЦИИ(справочно): ТССЦ-502-0847 Индекс 3 квартал 2019 г. к ТССЦ-502-0847 МАТ=2,39 | 1000 м | 1.484 | 69947.83 |  |  |  | 103803
29 | ТССЦ-502-0838 Приказ Минстроя РФ от 17.07.15 №512/пр | Провода самонесущие изолированные для воздушных линий электропередачи с алюминиевыми жилами марки СИП-2 3х35+1х54,6-0,6/1,0 ИНДЕКС К ПОЗИЦИИ(справочно): ТССЦ-502-0838 Индекс 3 квартал 2019 г. к ТССЦ-502-0838 МАТ=2,98 | 1000 м | 0.111 | 42248.09 |  |  |  | 4690
30 | ТССЦ-502-0875 Приказ Минстроя РФ от 17.07.15 №512/пр | Провода самонесущие изолированные для воздушных линий электропередачи с алюминиевыми жилами марки СИП-4 2х16-0,6/1,0 ИНДЕКС К ПОЗИЦИИ(справочно): ТССЦ-502-0875 Индекс 3 квартал 2019 г. к ТССЦ-502-0875 МАТ=2,65 | 1000 м | 1.31 | 10547.83 |  |  |  | 13818
31 | 1С:Предприятие | Бугель NB 20 (25.0017) ИНДЕКС К ПОЗИЦИИ(справочно): ТЕР33-04-017-01 Индекс 3 квартал 2019 г. к ТЕР33-04-017-01 ОЗП=17,16; ЭМ=6,09; ЗПМ=17,16; МАТ=2,5 | шт. | 219 | 7.43 |  |  |  | 1627
32 | ТССЦ-111-3165 Приказ Минстроя РФ от 17.07.15 №512/пр | Лента крепления шириной 20 мм, толщиной 0,7 мм, длиной 50 м из нержавеющей стали (в пластмасовой коробке с кабельной бухтой) F207 (СИП) (25.0017) ИНДЕКС К ПОЗИЦИИ(справочно): ТССЦ-111-3165 Индекс 3 квартал 2019 г. к ТССЦ-111-3165 МАТ=2,35 | шт. | 4.38 | 1310.85 |  |  |  | 5742
33 | ТССЦ-111-0145 Приказ Минстроя РФ от 17.07.15 №512/пр | Зажим анкерный (СИП) DN 123 (25.0017) ИНДЕКС К ПОЗИЦИИ(справочно): ТССЦ-111-0145 Индекс 3 квартал 2019 г. к ТССЦ-111-0145 МАТ=2,56 | шт. | 86 | 38.24 |  |  |  | 3289
34 | 1С:Предприятие | Зажим ответвительный Р 616R (25.0017) ИНДЕКС К ПОЗИЦИИ(справочно): ТЕР33-04-017-01 Индекс 3 квартал 2019 г. к ТЕР33-04-017-01 ОЗП=17,16; ЭМ=6,09; ЗПМ=17,16; МАТ=2,5 | шт. | 134 | 62.61 |  |  |  | 8390
35 | 1С:Предприятие | Заземл. проводник ЗП-6 (25.0017) ИНДЕКС К ПОЗИЦИИ(справочно): ТЕР33-04-017-01 Индекс 3 квартал 2019 г. к ТЕР33-04-017-01 ОЗП=17,16; ЭМ=6,09; ЗПМ=17,16; МАТ=2,5 | м | 15.1 | 50.05 |  |  |  | 756
36 | 1С:Предприятие | Зажим ответвительный Р 70 (25.0017) ИНДЕКС К ПОЗИЦИИ(справочно): ТЕР33-04-017-01 Индекс 3 квартал 2019 г. к ТЕР33-04-017-01 ОЗП=17,16; ЭМ=6,09; ЗПМ=17,16; МАТ=2,5 | шт. | 12 | 105.86 |  |  |  | 1270
37 | 1С:Предприятие | Зажим ответвительный Р 72 (25.0017) ИНДЕКС К ПОЗИЦИИ(справочно): ТЕР33-04-017-01 Индекс 3 квартал 2019 г. к ТЕР33-04-017-01 ОЗП=17,16; ЭМ=6,09; ЗПМ=17,16; МАТ=2,5 | шт. | 61 | 127.81 |  |  |  | 7796
38 | ТССЦ-111-0008 Приказ Минстроя РФ от 17.07.15 №512/пр | Зажим плашечный CD 35 (25.0017) ИНДЕКС К ПОЗИЦИИ(справочно): ТССЦ-111-0008 Индекс 3 квартал 2019 г. к ТССЦ-111-0008 МАТ=4,03 | 100 шт. | 0.43 | 1911.54 |  |  |  | 822
39 | ТССЦ-509-3151 Приказ Минстроя РФ от 17.07.15 №512/пр | Колпачки герметичные СE25.95 (СИП) (25.0017) ИНДЕКС К ПОЗИЦИИ(справочно): ТССЦ-509-3151 Индекс 3 квартал 2019 г. к ТССЦ-509-3151 МАТ=1,09 | шт. | 48 | 20.68 |  |  |  | 993
40 | ТССЦ-111-0142 Приказ Минстроя РФ от 17.07.15 №512/пр | Зажим анкерный (СИП) PA 1500 (25.0017) ИНДЕКС К ПОЗИЦИИ(справочно): ТССЦ-111-0142 Индекс 3 квартал 2019 г. к ТССЦ-111-0142 МАТ=2,3 | шт. | 22 | 133.1 |  |  |  | 2928
41 | ТССЦ-509-1264 Приказ Минстроя РФ от 17.07.15 №512/пр | Сжимы ответвительные У-733 ИНДЕКС К ПОЗИЦИИ(справочно): ТССЦ-509-1264 Индекс 3 квартал 2019 г. к ТССЦ-509-1264 МАТ=3,62 | шт. | 86 | 5.93 |  |  |  | 510
42 | ТССЦ-111-3141 Приказ Минстроя РФ от 17.07.15 №512/пр | Комплект промежуточной подвески (СИП) ES 1500E (25.0017) ИНДЕКС К ПОЗИЦИИ(справочно): ТССЦ-111-3141 Индекс 3 квартал 2019 г. к ТССЦ-111-3141 МАТ=2,68 | компл. | 34 | 234.51 |  |  |  | 7973
43 | 1С:Предприятие | Анкерный кронштейн CS 10,3 (25.0017) ИНДЕКС К ПОЗИЦИИ(справочно): ТЕР33-04-017-01 Индекс 3 квартал 2019 г. к ТЕР33-04-017-01 ОЗП=17,16; ЭМ=6,09; ЗПМ=17,16; МАТ=2,5 | шт. | 52 | 84.82 |  |  |  | 4411
44 | 1С:Предприятие | Анкерный кронштейн СА 25 (25.0017) ИНДЕКС К ПОЗИЦИИ(справочно): ТЕР33-04-017-01 Индекс 3 квартал 2019 г. к ТЕР33-04-017-01 ОЗП=17,16; ЭМ=6,09; ЗПМ=17,16; МАТ=2,5 | шт. | 42 | 18.02 |  |  |  | 757
45 | ТССЦ-201-0844 Приказ Минстроя РФ от 17.07.15 №512/пр | Детали крепления стальные: Узел крепления опор типа У-4 (типовой альбом 3.407.1-136.3) ИНДЕКС К ПОЗИЦИИ(справочно): ТССЦ-201-0844 Индекс 3 квартал 2019 г. к ТССЦ-201-0844 МАТ=7,34 | кг | 110.5 | 11.46 |  |  |  | 1266
46 | ТССЦ-111-3161 Приказ Минстроя РФ от 17.07.15 №512/пр | Хомут стяжной (СИП) Е778 (25.0017) ИНДЕКС К ПОЗИЦИИ(справочно): ТССЦ-111-3161 Индекс 3 квартал 2019 г. к ТССЦ-111-3161 МАТ=2,94 | шт. | 26 | 2.7 |  |  |  | 70
47 | ТССЦ-111-0144 Приказ Минстроя РФ от 17.07.15 №512/пр Применительно | Зажим анкерный (СИП) PA 4х16-35 ИНДЕКС К ПОЗИЦИИ(справочно): ТССЦ-111-0144 Индекс 3 квартал 2019 г. к ТССЦ-111-0144 МАТ=2,11 | шт. | 30 | 26.89 |  |  |  | 807
48 | ТССЦ-113-8016 Приказ Минстроя РФ от 17.07.15 №512/пр | Нитроэмаль черная, НЦ-11 ГОСТ 9198-76 ИНДЕКС К ПОЗИЦИИ(справочно): ТССЦ-113-8016 Индекс 3 квартал 2019 г. к ТССЦ-113-8016 МАТ=2,82 | кг | 1.5 | 46.95 |  |  |  | 70
49 | ТССЦ-509-1509 Приказ Минстроя РФ от 17.07.15 №512/пр | Наконечники кабельные алюминиевые ТА 70-10-12 (ГОСТ 9581-80) ИНДЕКС К ПОЗИЦИИ(справочно): ТССЦ-509-1509 Индекс 3 квартал 2019 г. к ТССЦ-509-1509 МАТ=2,19 | шт. | 8 | 8.99 |  |  |  | 72
50 | ТССЦ-103-2423 Приказ Минстроя РФ от 17.07.15 №512/пр | Трубы гибкие гофрированные тяжелые из самозатухающего ПВХ (IP55) серии FH, диаметром 50 мм ИНДЕКС К ПОЗИЦИИ(справочно): ТЕРм08-02-409-02 Индекс 3 квартал 2019 г. к ТЕРм08-02-409-02 ОЗП=17,16; ЭМ=6,45; ЗПМ=17,16; МАТ=18,68 | 10 м | 1 | 206.88 |  |  |  | 207
51 | 1С:Предприятие | Выключатель автоматический ВА 51-35-340010 200А ИНДЕКС К ПОЗИЦИИ(справочно): ТЕР33-04-017-01 Индекс 3 квартал 2019 г. к ТЕР33-04-017-01 ОЗП=17,16; ЭМ=6,09; ЗПМ=17,16; МАТ=2,5 | шт. | 1 | 933.33 |  |  |  | 933
52 | ТССЦ-204-0006 Приказ Минстроя РФ от 17.07.15 №512/пр | Сталь круглая, диаметром 16 мм (длина 3,5 м) ГОСТ 5781-82 ИНДЕКС К ПОЗИЦИИ(справочно): ТССЦ-204-0006 Индекс 3 квартал 2019 г. к ТССЦ-204-0006 МАТ=4,46 | т | 0.033 | 10353 |  |  |  | 342
53 | ТССЦ-101-3866 Приказ Минстроя РФ от 17.07.15 №512/пр | Катанка стальная, диаметр 10 мм ГОСТ 30136-94 ИНДЕКС К ПОЗИЦИИ(справочно): ТССЦ-101-3866 Индекс 3 квартал 2019 г. к ТССЦ-101-3866 МАТ=4,54 | т | 0.002 | 9832.1 |  |  |  | 20
54 | 1С:Предприятие | Зажим ответвительный РС-481 (25.0017) ИНДЕКС К ПОЗИЦИИ(справочно): ТЕР33-04-017-01 Индекс 3 квартал 2019 г. к ТЕР33-04-017-01 ОЗП=17,16; ЭМ=6,09; ЗПМ=17,16; МАТ=2,5 | шт. | 24 | 337.19 |  |  |  | 8093
Итого по разделу 2 Материалы подрядчика | [8 empty] | 1153038
Раздел 3. Перевозка монтируемых материалов
55 | ТЕР33-04-016-02 Приказ Минстроя РФ от 17.07.15 №512/пр | Развозка конструкций и материалов опор ВЛ 0,38-10 кВ по трассе: одностоечных железобетонных опор (3.17 При производстве работ в охранной зоне ВЛ, в местах прохождения коммуникаций электроснабжения или вблизи объектов, находящихся под напряжением ОЗП=1,2; ЭМ=1,2 к расх.; ЗПМ=1,2; ТЗ=1,2; ТЗМ=1,2) ИНДЕКС К ПОЗИЦИИ(справочно): ТЕР33-04-016-02 Индекс 3 квартал 2019 г. к ТЕР33-04-016-02 ОЗП=17,16; ЭМ=7,07; ЗПМ=17,16 НР (21136 руб.): 113% от ФОТ (18704 руб.) СП (11222 руб.): 60% от ФОТ (18704 руб.) | 1 опора | 70 | 70.22 | 5.71 | 64.51 | 9.85 | 4915 | 400 | 4515 | 690 | 0.53 | 37.1 | 0.58 | 40.6
56 | ТССЦпг-01-01-01-045 Приказ Минстроя РФ от 17.07.15 №512/пр | Погрузочные работы при автомобильных перевозках: прочих материалов, деталей (с использованием погрузчика) ИНДЕКС К ПОЗИЦИИ(справочно): ТССЦпг01-01-01-045 Индекс 3 квартал 2019 г. к ТССЦпг01-01-01-045 ЭМ=11,67 НР 0% от ФОТ СП 0% от ФОТ | 1 т груза | 2.21 | 21.8 |  | 21.8 |  | 48 |  | 48
57 | ТССЦпг-01-01-02-045 Приказ Минстроя РФ от 17.07.15 №512/пр | Разгрузочные работы при автомобильных перевозках: прочих материалов, деталей (с использованием погрузчика) ИНДЕКС К ПОЗИЦИИ(справочно): ТССЦпг01-01-02-045 Индекс 3 квартал 2019 г. к ТССЦпг01-01-02-045 ЭМ=10,16 НР 0% от ФОТ СП 0% от ФОТ | 1 т груза | 2.21 | 17.1 |  | 17.1 |  | 38 |  | 38
58 | ТССЦпг-03-02-01-200 Приказ Минстроя РФ от 17.07.15 №512/пр | Перевозка строительных грузов (кроме массовых навалочных, перевозимых автомобилями-самосвалами, а также бетонных и железобетонных изделий, стеновых и перегородочных материалов, лесоматериалов круглых и пиломатериалов, включенных в таблицу 03-01), бортовым автомобилем грузоподъемностью 5 т, на расстояние до 200 км I класс груза ИНДЕКС К ПОЗИЦИИ(справочно): ТССЦпг03-02-01-200 Индекс 3 квартал 2019 г. к ТССЦпг03-02-01-200 ЭМ=8,95 НР 0% от ФОТ СП 0% от ФОТ | 1 т груза | 2.21 | 166.62 |  | 166.62 |  | 368 |  | 368
59 | ТССЦпг-03-02-01-201 Приказ Минстроя РФ от 17.07.15 №512/пр | Перевозка строительных грузов (кроме массовых навалочных, перевозимых автомобилями-самосвалами, а также бетонных и железобетонных изделий, стеновых и перегородочных материалов, лесоматериалов круглых и пиломатериалов, включенных в таблицу 03-01), бортовым автомобилем грузоподъемностью 5 т, свыше 200 км добавлять на каждый последующий 1 км: I класс груза (582-200 км - от г.Комсомольск-на-Амуре до г.Николаевск-на-Амуре ПЗ=382 (ОЗП=382; ЭМ=382 к расх.; ЗПМ=382; МАТ=382 к расх.; ТЗ=382; ТЗМ=382)) ИНДЕКС К ПОЗИЦИИ(справочно): ТССЦпг03-02-01-201 Индекс 3 квартал 2019 г. к ТССЦпг03-02-01-201 ЭМ=8,95 НР 0% от ФОТ СП 0% от ФОТ | 1 т груза | 2.21 | 271.22 |  | 271.22 |  | 599 |  | 599
60 | ТССЦпг-03-02-01-005 Приказ Минстроя РФ от 17.07.15 №512/пр | Перевозка строительных грузов (кроме массовых навалочных, перевозимых автомобилями-самосвалами, а также бетонных и железобетонных изделий, стеновых и перегородочных материалов, лесоматериалов круглых и пиломатериалов, включенных в таблицу 03-01), бортовым автомобилем грузоподъемностью 5 т, на расстояние до 5 км I класс груза ИНДЕКС К ПОЗИЦИИ(справочно): ТССЦпг03-02-01-005 Индекс 3 квартал 2019 г. к ТССЦпг03-02-01-005 ЭМ=8,95 НР 0% от ФОТ СП 0% от ФОТ | 1 т груза | 2.21 | 17.69 |  | 17.69 |  | 39 |  | 39
61 | ТССЦпг-01-01-01-003 Приказ Минстроя РФ от 17.07.15 №512/пр | Погрузочные работы при автомобильных перевозках: изделий из сборного железобетона, бетона, керамзитобетона массой до 3 т ИНДЕКС К ПОЗИЦИИ(справочно): ТССЦпг01-01-01-003 Индекс 3 квартал 2019 г. к ТССЦпг01-01-01-003 ЭМ=11,74 НР 0% от ФОТ СП 0% от ФОТ | 1 т груза | 66.5 | 13.11 |  | 13.11 |  | 872 |  | 872
62 | ТССЦпг-01-01-02-003 Приказ Минстроя РФ от 17.07.15 №512/пр | Разгрузочные работы при автомобильных перевозках: изделий из сборного железобетона, бетона, керамзитобетона массой до 3 т ИНДЕКС К ПОЗИЦИИ(справочно): ТССЦпг01-01-02-003 Индекс 3 квартал 2019 г. к ТССЦпг01-01-02-003 ЭМ=11,74 НР 0% от ФОТ СП 0% от ФОТ | 1 т груза | 66.5 | 13.11 |  | 13.11 |  | 872 |  | 872
63 | ТССЦпг-03-01-01-200 Приказ Минстроя РФ от 17.07.15 №512/пр | Перевозка бетонных и ж/б изделий, стеновых и перегородочных материалов (кирпич, блоки, камни, плиты и панели), лесоматериалов круглых и пиломатериалов автомобилями бортовыми грузоподъемностью до 15 т, на расстояние до 200 км I класс груза ИНДЕКС К ПОЗИЦИИ(справочно): ТССЦпг03-01-01-200 Индекс 3 квартал 2019 г. к ТССЦпг03-01-01-200 ЭМ=9,27 НР 0% от ФОТ СП 0% от ФОТ | 1 т груза | 66.5 | 78.68 |  | 78.68 |  | 5232 |  | 5232
64 | ТССЦпг-03-01-01-201 Приказ Минстроя РФ от 17.07.15 №512/пр | Перевозка бетонных и ж/б изделий, стеновых и перегородочных материалов (кирпич, блоки, камни, плиты и панели), лесоматериалов круглых и пиломатериалов, автомобилями бортовыми грузоподъемностью до 15 т, свыше 200 км добавлять на каждый последующий 1 км: I класс груза (582-200 км - от г.Комсомольск-на-Амуре до г.Николаевск-на-Амуре ПЗ=382 (ОЗП=382; ЭМ=382 к расх.; ЗПМ=382; МАТ=382 к расх.; ТЗ=382; ТЗМ=382)) ИНДЕКС К ПОЗИЦИИ(справочно): ТССЦпг03-01-01-201 Индекс 3 квартал 2019 г. к ТССЦпг03-01-01-201 ЭМ=9,27 НР 0% от ФОТ СП 0% от ФОТ | 1 т груза | 66.5 | 118.42 |  | 118.42 |  | 7875 |  | 7875
65 | ТССЦпг-03-01-01-005 Приказ Минстроя РФ от 17.07.15 №512/пр | Перевозка бетонных и ж/б изделий, стеновых и перегородочных материалов (кирпич, блоки, камни, плиты и панели), лесоматериалов круглых и пиломатериалов автомобилями бортовыми грузоподъемностью до 15 т, на расстояние до 5 км I класс груза ИНДЕКС К ПОЗИЦИИ(справочно): ТССЦпг03-01-01-005 Индекс 3 квартал 2019 г. к ТССЦпг03-01-01-005 ЭМ=9,27 НР 0% от ФОТ СП 0% от ФОТ | 1 т груза | 66.5 | 11.33 |  | 11.33 |  | 753 |  | 753
Итого по разделу 3 Перевозка монтируемых материалов | [8 empty] | 230049 |  |  |  |  | 37.1 |  | 40.6
Раздел 4. Погрузо работы, перевозка демонтированных материалов
66 | ТЕР33-04-016-01 Приказ Минстроя РФ от 17.07.15 №512/пр | Свозка конструкций и материалов опор ВЛ 0,38-10 кВ по трассе: одностоечных деревянных опор (3.17 При производстве работ в охранной зоне ВЛ, в местах прохождения коммуникаций электроснабжения или вблизи объектов, находящихся под напряжением ОЗП=1,2; ЭМ=1,2 к расх.; ЗПМ=1,2; ТЗ=1,2; ТЗМ=1,2) ИНДЕКС К ПОЗИЦИИ(справочно): ТЕР33-04-016-01 Индекс 3 квартал 2019 г. к ТЕР33-04-016-01 ОЗП=17,16; ЭМ=7,37; ЗПМ=17,16 НР (4422 руб.): 113% от ФОТ (3913 руб.) СП (1996 руб.): 51%=60%*0.85 от ФОТ (3913 руб.) | 1 опора | 47 | 14.93 | 2.59 | 12.34 | 2.26 | 702 | 122 | 580 | 106 | 0.24 | 11.28 | 0.13 | 6.11
67 | ТЕР33-04-016-05 Приказ Минстроя РФ от 17.07.15 №512/пр | Свозка конструкций и материалов опор ВЛ 0,38-10 кВ по трассе: материалов оснастки одностоечных опор (3.17 При производстве работ в охранной зоне ВЛ, в местах прохождения коммуникаций электроснабжения или вблизи объектов, находящихся под напряжением ОЗП=1,2; ЭМ=1,2 к расх.; ЗПМ=1,2; ТЗ=1,2; ТЗМ=1,2) ИНДЕКС К ПОЗИЦИИ(справочно): ТЕР33-04-016-05 Индекс 3 квартал 2019 г. к ТЕР33-04-016-05 ОЗП=17,16; ЭМ=7,37; ЗПМ=17,16 НР (4130 руб.): 113% от ФОТ (3655 руб.) СП (1864 руб.): 51%=60%*0.85 от ФОТ (3655 руб.) | 1 опора | 35 | 18.94 | 3.24 | 15.7 | 2.87 | 663 | 113 | 550 | 100 | 0.3 | 10.5 | 0.17 | 5.95
68 | ТЕР33-04-016-06 Приказ Минстроя РФ от 17.07.15 №512/пр | Свозка конструкций и материалов опор ВЛ 0,38-10 кВ по трассе: материалов оснастки сложных опор (3.17 При производстве работ в охранной зоне ВЛ, в местах прохождения коммуникаций электроснабжения или вблизи объектов, находящихся под напряжением ОЗП=1,2; ЭМ=1,2 к расх.; ЗПМ=1,2; ТЗ=1,2; ТЗМ=1,2) ИНДЕКС К ПОЗИЦИИ(справочно): ТЕР33-04-016-06 Индекс 3 квартал 2019 г. к ТЕР33-04-016-06 ОЗП=17,16; ЭМ=7,37; ЗПМ=17,16 НР (834 руб.): 113% от ФОТ (738 руб.) СП (376 руб.): 51%=60%*0.85 от ФОТ (738 руб.) | 1 опора | 6 | 21.83 | 3.89 | 17.94 | 3.29 | 131 | 23 | 108 | 20 | 0.36 | 2.16 | 0.19 | 1.14
69 | ТССЦпг-01-01-01-007 Приказ Минстроя РФ от 17.07.15 №512/пр | Погрузочные работы при автомобильных перевозках: леса круглого ИНДЕКС К ПОЗИЦИИ(справочно): ТССЦпг01-01-01-007 Индекс 3 квартал 2019 г. к ТССЦпг01-01-01-007 ЭМ=13,05 НР 0% от ФОТ СП 0% от ФОТ | 1 т груза | 16.92 | 15.13 |  | 15.13 |  | 256 |  | 256
70 | ТССЦпг-01-01-02-007 Приказ Минстроя РФ от 17.07.15 №512/пр | Разгрузочные работы при автомобильных перевозках: леса круглого ИНДЕКС К ПОЗИЦИИ(справочно): ТССЦпг01-01-02-007 Индекс 3 квартал 2019 г. к ТССЦпг01-01-02-007 ЭМ=13,05 НР 0% от ФОТ СП 0% от ФОТ | 1 т груза | 16.92 | 15.13 |  | 15.13 |  | 256 |  | 256
71 | ТССЦпг-03-01-01-005 Приказ Минстроя РФ от 17.07.15 №512/пр | Перевозка бетонных и ж/б изделий, стеновых и перегородочных материалов (кирпич, блоки, камни, плиты и панели), лесоматериалов круглых и пиломатериалов автомобилями бортовыми грузоподъемностью до 15 т, на расстояние до 5 км I класс груза ИНДЕКС К ПОЗИЦИИ(справочно): ТССЦпг03-01-01-005 Индекс 3 квартал 2019 г. к ТССЦпг03-01-01-005 ЭМ=9,27 НР 0% от ФОТ СП 0% от ФОТ | 1 т груза | 16.92 | 11.33 |  | 11.33 |  | 192 |  | 192
72 | ТССЦпг-01-01-01-045 Приказ Минстроя РФ от 17.07.15 №512/пр | Погрузочные работы при автомобильных перевозках: прочих материалов, деталей (с использованием погрузчика) ИНДЕКС К ПОЗИЦИИ(справочно): ТССЦпг01-01-01-045 Индекс 3 квартал 2019 г. к ТССЦпг01-01-01-045 ЭМ=11,67 НР 0% от ФОТ СП 0% от ФОТ | 1 т груза | 2.8 | 21.8 |  | 21.8 |  | 61 |  | 61
73 | ТССЦпг-01-01-02-045 Приказ Минстроя РФ от 17.07.15 №512/пр | Разгрузочные работы при автомобильных перевозках: прочих материалов, деталей (с использованием погрузчика) ИНДЕКС К ПОЗИЦИИ(справочно): ТССЦпг01-01-02-045 Индекс 3 квартал 2019 г. к ТССЦпг01-01-02-045 ЭМ=10,16 НР 0% от ФОТ СП 0% от ФОТ | 1 т груза | 2.8 | 17.1 |  | 17.1 |  | 48 |  | 48
74 | ТССЦпг-03-02-01-005 Приказ Минстроя РФ от 17.07.15 №512/пр | Перевозка строительных грузов (кроме массовых навалочных, перевозимых автомобилями-самосвалами, а также бетонных и железобетонных изделий, стеновых и перегородочных материалов, лесоматериалов круглых и пиломатериалов, включенных в таблицу 03-01), бортовым автомобилем грузоподъемностью 5 т, на расстояние до 5 км I класс груза ИНДЕКС К ПОЗИЦИИ(справочно): ТССЦпг03-02-01-005 Индекс 3 квартал 2019 г. к ТССЦпг03-02-01-005 ЭМ=8,95 НР 0% от ФОТ СП 0% от ФОТ | 1 т груза | 2.8 | 17.69 |  | 17.69 |  | 50 |  | 50
Итого по разделу 4 Погрузо работы, перевозка демонтированных материалов | [8 empty] | 37285 |  |  |  |  | 23.94 |  | 13.2
ИТОГИ ПО СМЕТЕ:
Итого прямые затраты по смете в базисных ценах | [8 empty] | 383854 | 8590 | 57856 | 4303 |  | 729.49 |  | 300.92
Итого прямые затраты по смете с учетом коэффициентов к итогам (4. Производство ремонтно-строительных работ вблизи объектов, находящихся под высоким напряжением, в том числе в охранной зоне действующей воздушной линии электропередачи ОЗП=1,2; ЭМ=1,2; ЗПМ=1,2; ТЗ=1,2; ТЗМ=1,2 (Поз. 1-5, 7-8, 11, 13-14, 16, 12, 15, 17-18, 23-24, 6, 10, 19-22, 25-26)) | [8 empty] | 392348 | 10176 | 64764 | 4978 |  | 863.18 |  | 350.35
Итого прямые затраты по смете с учетом индексов, в текущих ценах | [8 empty] | 1794559 | 174622 | 462386 | 85422 |  | 863.18 |  | 350.35
Накладные расходы | [8 empty] | 292314
Сметная прибыль | [8 empty] | 135840
Итоги по смете:
Итого по разделу 1 Ремонтные работы | [8 empty] | 802341 |  |  |  |  | 802.14 |  | 296.55
Итого по разделу 2 Материалы подрядчика | [8 empty] | 1153038
Итого по разделу 3 Перевозка монтируемых материалов | [8 empty] | 230049 |  |  |  |  | 37.1 |  | 40.6
Итого по разделу 4 Погрузо работы, перевозка демонтированных материалов | [8 empty] | 37285 |  |  |  |  | 23.94 |  | 13.2
Итого | [8 empty] | 2222713 |  |  |  |  | 863.18 |  | 350.35
В том числе:
Материалы | [8 empty] | 1157551
Машины и механизмы | [8 empty] | 462386
ФОТ | [8 empty] | 260044
Накладные расходы | [8 empty] | 292314
Сметная прибыль | [8 empty] | 135840
Переход к 11 территориальной зоне 0,35*ПЗ | [8 empty] | 628096
Итого | [8 empty] | 2850809
Командировочные (ТЗ+ТЗМ)/8*500 | [8 empty] | 75846
Перебазировка | [8 empty] | 109197
Итого | [8 empty] | 3035852
Непредвиденные затраты 2,5% | [8 empty] | 75896
Итого с непредвиденными | [8 empty] | 3111748
Дефлятор 4,7% | [8 empty] | 146252
ВСЕГО по смете | [8 empty] | 3258000 |  |  |  |  | 863.18 |  | 350.35