## ЛСР по форме №4
ЛОКАЛЬНЫЙ СМЕТНЫЙ РАСЧЕТ
(локальная смета)
на | ремонт ВЛ-110 Белогорск-Белая (ВЛ-110 кВ Белогорская-Среднебелая)
(наименование работ и затрат, наименование объекта)
| Сметная стоимость _______________________________________________________________________________________________ |  | ___________________________2225,837 |  | тыс. руб.
| строительных работ _______________________________________________________________________________________________ |  | _______________________________________________________________________________________________1935,125 |  | тыс. руб.
| монтажных работ _______________________________________________________________________________________________ |  | _______________________________________________________________________________________________102,436 |  | тыс. руб.
| прочих _______________________________________________________________________________________________ |  | _______________________________________________________________________________________________13,285 |  | тыс. руб.
| Средства на оплату труда _______________________________________________________________________________________________ |  | ___________________________137,131 |  | тыс. руб.
| Сметная трудоемкость _______________________________________________________________________________________________ |  | _______________________________________________________________________________________________454,88 |  | чел.час
Составлен(а) в текущих (прогнозных) ценах по состоянию на III квартал 2019 года
№ пп | Шифр и номер позиции норматива | Наименование работ и затрат, единица измерения | Количество | Стоимость единицы, руб. |  | Общая стоимость, руб. |  |  | Затраты труда рабочих, чел.-ч, не занятых обслуживанием машин
|  |  |  | всего | эксплуата- ции машин | Всего | оплаты труда | эксплуата- ция машин
|  |  |  | оплаты труда | в т.ч. оплаты труда |  |  | в т.ч. оплаты труда | на единицу | всего
1 | 2 | 3 | 4 | 5 | 6 | 7 | 8 | 9 | 10 | 11
Раздел 1. Демонтажные и электромонтажные рботы
1.1 | ФЕР01-01-036-02 Приказ Минстроя России от 30.12.2016 №1039/пр | Планировка площадей бульдозерами мощностью: 79 кВт (108 л.с.) (подъездные пути) (1000 м2) ИНДЕКС К ПОЗИЦИИ: ФЕР1-1-36-2 ФЕР1-1-36-2 ОЗП=21,77; ЭМ=13,05; ЗПМ=21,77 НР (105 руб.): 95% от ФОТ (110 руб.) СП (47 руб.): 50%*0.85 от ФОТ (110 руб.) | 1,5 1500 / 1000 | 258 | 258 73,58 | 387 |  | 387 110
1.2 | ФЕР33-01-024-07 Приказ Минстроя России от 30.12.2016 №1039/пр | Демонтаж проводов ВЛ 110 кВ сечением до 120 мм2 без пересечений с препятствиями при длине анкерного пролета до 1 км, 3 (провода) на км линии (км) (Т.Ч. Раздел 01 п. 1.15 демонтаж провода ОЗП=0,75; ЭМ=0,75 к расх.; ЗПМ=0,75; МАТ=0 к расх.; ТЗ=0,75; ТЗМ=0,75) ИНДЕКС К ПОЗИЦИИ: ФЕР33-1-24-7 ФЕР33-1-24-7 ОЗП=21,77; ЭМ=5,95; ЗПМ=21,77 НР (31246 руб.): 105% от ФОТ (29758 руб.) СП (15177 руб.): 60%*0.85 от ФОТ (29758 руб.) | 1.5 | 38452,39 13728 | 24724,39 6110,4 | 57679 | 20592 | 37087 9166 | 65.55 | 98.33
1.3 | ФЕР33-01-026-01 Приказ Минстроя России от 30.12.2016 №1039/пр | Демонтаж одного грозозащитного троса ВЛ 35-500 кВ без пересечений с препятствиями при длине анкерного пролета: до 1 км (км) (Т.Ч. Раздел 01 п. 1.15 демонтаж грозотроса ОЗП=0,65; ЭМ=0,65 к расх.; ЗПМ=0,65; МАТ=0 к расх.; ТЗ=0,65; ТЗМ=0,65) ИНДЕКС К ПОЗИЦИИ: ФЕР33-1-26-1 ФЕР33-1-26-1 ОЗП=21,77; ЭМ=6,56; ЗПМ=21,77 НР (8304 руб.): 105% от ФОТ (7909 руб.) СП (4034 руб.): 60%*0.85 от ФОТ (7909 руб.) | 1.5 | 9036,91 4032,04 | 5004,87 1240,57 | 13555 | 6048 | 7507 1861 | 19.253 | 28.88
1.4 | ФЕР33-01-009-02 Приказ Минстроя России от 30.12.2016 №1039/пр | Демонтаж железобетонных центрифугированных опор промежуточных, свободностоящих, одностоечных, одно- и двухцепных объемом: до 3 м3 (м3) (Табл.3, п.2 Демонтаж оборудования, пригодного для дальнейшего использования, со снятием с места установки, необходимой (частичной) разборкой без надобности хранения (перемещается на другое место установки и т.п.) ОЗП=0,6; ЭМ=0,6 к расх.; ЗПМ=0,6; МАТ=0 к расх.; ТЗ=0,6; ТЗМ=0,6) ИНДЕКС К ПОЗИЦИИ: ФЕР33-1-9-2 ФЕР33-1-9-2 ОЗП=21,77; ЭМ=7,29; ЗПМ=21,77; МАТ=6,72 НР (10617 руб.): 105% от ФОТ (10111 руб.) СП (5157 руб.): 60%*0.85 от ФОТ (10111 руб.) | 6,9 2,3*3 | 3143,78 891,87 | 2251,91 573,55 | 21692 | 6154 | 15538 3957 | 4.308 | 29.73
1.5 | ФЕР33-01-007-04 Приказ Минстроя России от 30.12.2016 №1039/пр | Бурение котлованов на глубину бурения: до 4 м, 2 группа грунтов (шт) ИНДЕКС К ПОЗИЦИИ: ФЕР33-1-7-2 ФЕР33-1-7-2 ОЗП=21,77; ЭМ=7,68; ЗПМ=21,77 НР (2828 руб.): 105% от ФОТ (2693 руб.) СП (1373 руб.): 60%*0.85 от ФОТ (2693 руб.) | 4 | 1874,26 299,56 | 1574,7 373,79 | 7497 | 1198 | 6299 1495 | 1.43 | 5.72
1.6 | ФЕР01-02-057-02 Приказ Минстроя России от 30.12.2016 №1039/пр | Разработка грунта вручную в траншеях глубиной до 2 м без креплений с откосами, группа грунтов: 2 (100 м3) ИНДЕКС К ПОЗИЦИИ: ФЕР1-2-57-2 ФЕР1-2-57-2 ОЗП=21,77; ЗПМ=21,77 НР (502 руб.): 80% от ФОТ (628 руб.) СП (240 руб.): 45%*0.85 от ФОТ (628 руб.) | 0,024 2,4 / 100 | 26150,12 26150,12 |  | 628 | 628 |  | 154 | 3.7
1.7 | ФЕР33-01-001-16 Приказ Минстроя России от 30.12.2016 №1039/пр | Установка сборных железобетонных ригелей: к фундаментам объемом до 0,2 м3 (м3) (МАТ=0 к расх.) ИНДЕКС К ПОЗИЦИИ: ФЕР33-1-1-16 ФЕР33-1-1-16 ОЗП=21,77; ЭМ=6,04; ЗПМ=21,77; МАТ=15,51 НР (1474 руб.): 105% от ФОТ (1404 руб.) СП (716 руб.): 60%*0.85 от ФОТ (1404 руб.) | 0,4 0,2*2 | 6825,67 2495,71 | 4329,96 1016,01 | 2730 | 998 | 1732 406 | 12.64 | 5.06
1.8 | ФЕР01-02-061-02 Приказ Минстроя России от 30.12.2016 №1039/пр | Засыпка вручную траншей, пазух котлованов и ям, группа грунтов: 2 (100 м3) ИНДЕКС К ПОЗИЦИИ: ФЕР1-2-61-2 ФЕР1-2-61-2 ОЗП=21,77; ЗПМ=21,77 НР (254 руб.): 80% от ФОТ (317 руб.) СП (121 руб.): 45%*0.85 от ФОТ (317 руб.) | 0,02 2 / 100 | 15870,33 15870,33 |  | 317 | 317 |  | 97.2 | 1.94
1.9 | ФЕР33-01-009-02 Приказ Минстроя России от 30.12.2016 №1039/пр | Установка железобетонных центрифугированных опор промежуточных, свободностоящих, одностоечных, одно- и двухцепных объемом: до 3 м3 (применительно метал. центрифугированная) (м3) (МАТ=0 к расх.) ИНДЕКС К ПОЗИЦИИ: ФЕР33-1-9-2 ФЕР33-1-9-2 ОЗП=21,77; ЭМ=7,29; ЗПМ=21,77; МАТ=6,72 НР (26671 руб.): 105% от ФОТ (25401 руб.) СП (12955 руб.): 60%*0.85 от ФОТ (25401 руб.) | 10,4 2,6*4 | 5239,64 1486,46 | 3753,18 955,92 | 54492 | 15459 | 39033 9942 | 7.18 | 74.67
1.10 | ФЕР01-02-057-02 Приказ Минстроя России от 30.12.2016 №1039/пр | Разработка грунта вручную в траншеях глубиной до 2 м без креплений с откосами, группа грунтов: 2 (100 м3) ИНДЕКС К ПОЗИЦИИ: ФЕР1-2-57-2 ФЕР1-2-57-2 ОЗП=21,77; ЗПМ=21,77 НР (753 руб.): 80% от ФОТ (941 руб.) СП (360 руб.): 45%*0.85 от ФОТ (941 руб.) | 0,036 3,6 / 100 | 26150,12 26150,12 |  | 941 | 941 |  | 154 | 5.54
1.11 | ФЕР33-03-004-02 Приказ Минстроя России от 30.12.2016 №1039/пр | Забивка вертикальных заземлителей вручную на глубину до 3 м (шт) (МАТ=0 к расх.) ИНДЕКС К ПОЗИЦИИ: ФЕР33-3-4-2 ФЕР33-3-4-2 ОЗП=21,77; ЭМ=9,44; ЗПМ=21,77; МАТ=6,85 НР (1051 руб.): 105% от ФОТ (1001 руб.) СП (511 руб.): 60%*0.85 от ФОТ (1001 руб.) | 8 | 150,29 125,18 | 25.11 | 1202 | 1001 | 201 | 0.68 | 5.44
1.12 | ФЕР33-04-015-01 Приказ Минстроя России от 30.12.2016 №1039/пр | Устройство шин заземления опор ВЛ и подстанций (10 м) (МАТ=0 к расх.) ИНДЕКС К ПОЗИЦИИ: ФЕР33-4-15-1 ФЕР33-4-15-1 ОЗП=21,77; ЭМ=9,09; ЗПМ=21,77; МАТ=5,96 НР (900 руб.): 105% от ФОТ (857 руб.) СП (437 руб.): 60%*0.85 от ФОТ (857 руб.) | 2,4 (8*3) / 10 | 454,91 331,56 | 123,35 25,25 | 1092 | 796 | 296 61 | 1.8 | 4.32
1.13 | ФЕР01-02-061-02 Приказ Минстроя России от 30.12.2016 №1039/пр | Засыпка вручную траншей, пазух котлованов и ям, группа грунтов: 2 (100 м3) ИНДЕКС К ПОЗИЦИИ: ФЕР1-2-61-2 ФЕР1-2-61-2 ОЗП=21,77; ЗПМ=21,77 НР (457 руб.): 80% от ФОТ (571 руб.) СП (218 руб.): 45%*0.85 от ФОТ (571 руб.) | 0,036 3,6 / 100 | 15870,33 15870,33 |  | 571 | 571 |  | 97.2 | 3.5
1.14 | ФЕР33-01-024-07 Приказ Минстроя России от 30.12.2016 №1039/пр | Подвеска проводов ВЛ 110 кВ сечением до 120 мм2 без пересечений с препятствиями при длине анкерного пролета до 1 км, 3 (провода) на км линии (существующий провод) (км) ИНДЕКС К ПОЗИЦИИ: ФЕР33-1-24-7 ФЕР33-1-24-7 ОЗП=21,77; ЭМ=5,95; ЗПМ=21,77 НР (41661 руб.): 105% от ФОТ (39677 руб.) СП (20235 руб.): 60%*0.85 от ФОТ (39677 руб.) | 1.5 | 51269,85 18304 | 32965,85 8147,2 | 76905 | 27456 | 49449 12221 | 87.4 | 131.1
1.15 | ФЕР33-01-026-01 Приказ Минстроя России от 30.12.2016 №1039/пр | Подвеска одного грозозащитного троса ВЛ 35-500 кВ без пересечений с препятствиями при длине анкерного пролета: до 1 км (существующий грозотрос) (км) ИНДЕКС К ПОЗИЦИИ: ФЕР33-1-26-1 ФЕР33-1-26-1 ОЗП=21,77; ЭМ=6,56; ЗПМ=21,77 НР (12776 руб.): 105% от ФОТ (12168 руб.) СП (6206 руб.): 60%*0.85 от ФОТ (12168 руб.) | 1.5 | 13902,94 6203,14 | 7699,8 1908,58 | 20854 | 9305 | 11549 2863 | 29.62 | 44.43
1.16 | ФЕР33-04-016-02 Приказ Минстроя России от 30.12.2016 №1039/пр | Развозка конструкций и материалов опор ВЛ 0,38-10 кВ по трассе: одностоечных железобетонных опор (шт) ИНДЕКС К ПОЗИЦИИ: ФЕР33-4-16-2 ФЕР33-4-16-2 ОЗП=21,77; ЭМ=8,63; ЗПМ=21,77 НР (921 руб.): 105% от ФОТ (877 руб.) СП (447 руб.): 60%*0.85 от ФОТ (877 руб.) | 4 | 472,98 78,15 | 394,83 141,07 | 1892 | 313 | 1579 564 | 0.44 | 1.76
1.17 | ФЕР33-04-016-05 Приказ Минстроя России от 30.12.2016 №1039/пр | Развозка конструкций и материалов опор ВЛ 0,38-10 кВ по трассе: материалов оснастки одностоечных опор (шт) ИНДЕКС К ПОЗИЦИИ: ФЕР33-4-16-5 ФЕР33-4-16-5 ОЗП=21,77; ЭМ=9,2; ЗПМ=21,77 НР (360 руб.): 105% от ФОТ (343 руб.) СП (175 руб.): 60%*0.85 от ФОТ (343 руб.) | 4 | 145,7 44,41 | 101,29 41,15 | 583 | 178 | 405 165 | 0.25 | 1
1.18 | ФЕР01-01-033-05 Приказ Минстроя России от 30.12.2016 №1039/пр | Засыпка траншей и котлованов с перемещением грунта до 5 м бульдозерами мощностью: 79 кВт (108 л.с.), группа грунтов 2 (прмменительно обваловка опор и засыпка пазух ПГС) (1000 м3) ИНДЕКС К ПОЗИЦИИ: ФЕР1-1-33-5 ФЕР1-1-33-5 ОЗП=21,77; ЭМ=13,05; ЗПМ=21,77 НР (105 руб.): 95% от ФОТ (111 руб.) СП (47 руб.): 50%*0.85 от ФОТ (111 руб.) | 0,09 90/1000 | 4313.16 | 4313,16 1228,48 | 388 |  | 388 111
1.19 | ВУЕР_ВЛ(2008)-2-14 ВЛ4ЖР2КЯП | Выправка железобетонной промежуточной одностоечной свободностоящей опоры при отклонении от вертикальной оси, поперек линии: ВЛ напряжением 110 кВ (1 опора) ИНДЕКС К ПОЗИЦИИ: ФЕР33-1-9-2 ФЕР33-1-9-2 ОЗП=21,77; ЭМ=7,29; ЗПМ=21,77; МАТ=6,72 НР (4508 руб.): 200% от ФОТ (2254 руб.) СП (1352 руб.): 60% от ФОТ (2254 руб.) | 2 | 3712,72 1126,82 | 2585.9 | 7425 | 2254 | 5171 | 4.88 | 9.76
Итого по разделу 1 Демонтажные и электромонтажные рботы | [5 empty] | 486130 |  |  |  | 454.88
Раздел 2. Перевозка грузов автомобилями
2.1 | ФССЦпг-03-01-02-075 Приказ Минстроя России от 30.12.2016 №1039/пр | Перевозка грузов автомобилями бортовыми грузоподъемностью до 15 т на расстояние: II класс груза до 75 км (монтируемые материалы) (1 т груза) ИНДЕКС К ПОЗИЦИИ: ФССЦпг3-1-2-75 ФССЦпг3-1-2-75 ОЗП=11,27; ЭМ=11,27; ЗПМ=11,27; МАТ=11,27 НР 0% от ФОТ СП 0% от ФОТ | 11 | 404.93 | 404.93 | 4454 |  | 4454
2.2 | ФССЦпг-03-21-02-075 Приказ Минстроя России от 30.12.2016 №1039/пр | Перевозка грузов автомобилями-самосвалами грузоподъемностью 10 т работающих вне карьера на расстояние: II класс груза до 75 км (ПГС) (1 т груза) ИНДЕКС К ПОЗИЦИИ: ФССЦпг3-21-2-75 ФССЦпг3-21-2-75 ОЗП=10,86; ЭМ=10,86; ЗПМ=10,86; МАТ=10,86 НР 0% от ФОТ СП 0% от ФОТ | 144 | 472.84 | 472.84 | 68089 |  | 68089
2.3 | ФССЦпг-01-01-01-004 Приказ Минстроя России от 30.12.2016 №1039/пр | Погрузо-разгрузочные работы при автомобильных перевозках: Погрузка изделий из сборного железобетона, бетона, керамзитобетона массой от 3 до 6 т (демонтируемые материалы) (1 т груза) ИНДЕКС К ПОЗИЦИИ: ФССЦпг1-1-1-4 ФССЦпг1-1-1-4 ОЗП=13,16; ЭМ=13,16; ЗПМ=13,16; МАТ=13,16 НР 0% от ФОТ СП 0% от ФОТ | 20 | 136.86 | 136.86 | 2737 |  | 2737
2.4 | ФССЦпг-03-02-02-040 Приказ Минстроя России от 30.12.2016 №1039/пр | Перевозка грузов автомобилями бортовыми грузоподъемностью до 5 т на расстояние: II класс груза до 40 км (демонтируемые материалы) (1 т груза) ИНДЕКС К ПОЗИЦИИ: ФССЦпг3-2-1-40 ФССЦпг3-2-1-40 ОЗП=11,7; ЭМ=11,7; ЗПМ=11,7; МАТ=11,7 НР 0% от ФОТ СП 0% от ФОТ | 20 | 554.35 | 554.35 | 11087 |  | 11087
2.5 | ФССЦпг-01-01-02-004 Приказ Минстроя России от 30.12.2016 №1039/пр | Погрузо-разгрузочные работы при автомобильных перевозках: Разгрузка изделий из сборного железобетона, бетона, керамзитобетона массой от 3 до 6 т (демонтируемые материалы) (1 т груза) ИНДЕКС К ПОЗИЦИИ: ФССЦпг1-1-2-4 ФССЦпг1-1-2-4 ОЗП=13,16; ЭМ=13,16; ЗПМ=13,16; МАТ=13,16 НР 0% от ФОТ СП 0% от ФОТ | 20 | 136.86 | 136.86 | 2737 |  | 2737
Итого по разделу 2 Перевозка грузов автомобилями | [5 empty] | 89104
Раздел 3. Материалы, приобретаемые Подрядчиком у Заказчика по договору купли-продажи
3.1 | Прайс-лист | Изолятор полимерный линейный ЛК 70/110-В4 ГОСТ 58856-90 (шт.) | 12 | 2122 |  | 25464
3.2 | Прайс-лист | Изолятор подвесной стеклянный, ПС-70Е 212 ГОСТ 6490-93 (шт.) | 12 | 674 |  | 8088
Итого по разделу 3 Материалы, приобретаемые Подрядчиком у Заказчика по договору купли-продажи | [5 empty] | 33552
Раздел 4. Материалы не учтённые ценником
4.1 | Прайс-лист | Опора металлическая многогранная, ПМ 110-1 (шт.) | 4 | 325868.92 |  | 1303476
4.2 | Прайс-лист | Узел крепления КГП-7-1 (шт.) | 16 | 246.04 |  | 3937
4.3 | Прайс-лист | Серьга СРС-7-16 (шт.) | 16 | 93.36 |  | 1494
4.4 | Прайс-лист | Ушко однолапчатое У-1-7-16 (шт.) | 16 | 201.83 |  | 3229
4.5 | Прайс-лист | Зажим поддерживающий спирального типа ПС-15,2 П-11 (шт.) | 12 | 2002.85 |  | 24034
4.6 | Прайс-лист | Зажимы поддерживающие глухие ПГН-2-6 (шт.) | 4 | 181.89 |  | 728
4.7 | Прайс-лист | Гаситель вибрации ГВП-1,6-11-400 (шт.) | 32 | 880.29 |  | 28169
4.8 | Прайс-лист | Зажим заземляющий ЗПС-50-3 (шт.) | 8 | 52.43 |  | 419
4.9 | Прайс-лист | Трос грозозащитный ТК-50 ГОСТ 3063-80 (км) | 0,004 4/1000 | 75405.58 |  | 302
4.10 | ФССЦ-02.2.04.03-0003 Приказ Минстроя России от 30.12.2016 №1039/пр | Смесь песчано-гравийная природная (м3) ИНДЕКС К ПОЗИЦИИ: ФССЦ-02.2.04.03-0003 Материалы МАТ=9,23 | 90 | 553.8 |  | 49842
4.11 | ФССЦ-08.3.04.02-0095 Приказ Минстроя России от 30.12.2016 №1039/пр | Сталь круглая углеродистая обыкновенного качества марки ВСт3пс5-1 диаметром: 16 мм (т) ИНДЕКС К ПОЗИЦИИ: ФССЦ-08.3.04.02-0095 Материалы МАТ=8,83 | 0,039 39/1000 | 46180.99 |  | 1801
4.12 | ФССЦ-08.3.07.01-0041 Приказ Минстроя России от 30.12.2016 №1039/пр | Сталь полосовая: 40х4 мм (т) ИНДЕКС К ПОЗИЦИИ: ФССЦ-08.3.07.01-0041 Материалы МАТ=8,74 | 0,032 32/1000 | 53314 |  | 1706
4.13 | ФССЦ-01.7.11.07-0034 Приказ Минстроя России от 30.12.2016 №1039/пр | Электроды диаметром: 4 мм Э42А (кг) ИНДЕКС К ПОЗИЦИИ: ФССЦ-01.7.11.07-0034 Материалы МАТ=6,79 | 2 | 71.77 |  | 144
4.14 | ФССЦ-14.4.02.04-0015 Приказ Минстроя России от 30.12.2016 №1039/пр | Краска для наружных работ: черная, марок МА-015, ПФ-014 (т) ИНДЕКС К ПОЗИЦИИ: ФССЦ-14.4.02.04-0015 Материалы МАТ=4,06 | 0,0014 1,4/1000 | 63770.42 |  | 89
4.15 | Прайс-лист | Ригель железобетонный АР-5 (шт.) | 2 | 9565 |  | 19130
4.16 | Прайс-лист | Крепление ригеля КР-5, серия 3.407-115 (шт.) | 2 | 1780 |  | 3560
Итого по разделу 4 Материалы не учтённые ценником | [5 empty] | 1442060
ИТОГИ ПО СМЕТЕ:
Итого прямые затраты по смете в текущих ценах | [5 empty] | 1835546 | 94209 | 265725 42922 |  | 454.88
Накладные расходы | [5 empty] | 145493
В том числе, справочно:
80% ФОТ (от 2457) (Поз. 1.6, 1.8, 1.10, 1.13) | [5 empty] | 1966
95% ФОТ (от 221) (Поз. 1.1, 1.18) | [5 empty] | 210
105% ФОТ (от 132199) (Поз. 1.2-1.5, 1.7, 1.9, 1.11-1.12, 1.14-1.17) | [5 empty] | 138809
200% ФОТ (от 2254) (Поз. 1.19) | [5 empty] | 4508
Сметная прибыль | [5 empty] | 69807
В том числе, справочно:
45%*0,85 ФОТ (от 2457) (Поз. 1.6, 1.8, 1.10, 1.13) | [5 empty] | 940
50%*0,85 ФОТ (от 221) (Поз. 1.1, 1.18) | [5 empty] | 94
60% ФОТ (от 2254) (Поз. 1.19) | [5 empty] | 1352
60%*0,85 ФОТ (от 132199) (Поз. 1.2-1.5, 1.7, 1.9, 1.11-1.12, 1.14-1.17) | [5 empty] | 67421
Итоги по смете:
Итого Строительные работы | [5 empty] | 1935125 |  |  |  | 445.12
Итого Монтажные работы | [5 empty] | 102436
Итого Прочие затраты | [5 empty] | 13285 |  |  |  | 9.76
Итого | [5 empty] | 2050846 |  |  |  | 454.88
В том числе:
Материалы | [5 empty] | 1475612
Машины и механизмы | [5 empty] | 265725
ФОТ | [5 empty] | 137131
Накладные расходы | [5 empty] | 145493
Сметная прибыль | [5 empty] | 69807
Итого СМР для расчета лимитированных затрат | [5 empty] | 2037561
Дополнительные затраты в зимнее время п..2,7 2,7*0,8*0,9= 1,944% от 2037561 | [5 empty] | 39610
Командировочные расходы (454,88+151,36)/8*500 | [5 empty] | 37890
Итого | [5 empty] | 2115061
Итого с прочими затратами (13 285) | [5 empty] | 2128346
Резерв средств на непредвиденные работы и затраты 2% от 2128346 | [5 empty] | 42567
Итого с непредвиденными | [5 empty] | 2170913
Дефлятор 2,53% от 2170913 | [5 empty] | 54924
ВСЕГО ПО СМЕТЕ: | [5 empty] | 2225837 |  |  |  | 454.88