## ЛСР по форме №4
ЛОКАЛЬНЫЙ СМЕТНЫЙ РАСЧЕТ
(локальная смета)
на | ремонт ВЛ-110 Белогорск-Белая с отп. на Некрасовку (ВЛ-110 кВ Белогорская-Среднебелая)
(наименование работ и затрат, наименование объекта)
| Сметная стоимость _______________________________________________________________________________________________ |  | ___________________________520,688 |  | тыс. руб.
| строительных работ _______________________________________________________________________________________________ |  | _______________________________________________________________________________________________47,040 |  | тыс. руб.
| монтажных работ _______________________________________________________________________________________________ |  | _______________________________________________________________________________________________146,418 |  | тыс. руб.
| прочих _______________________________________________________________________________________________ |  | _______________________________________________________________________________________________286,695 |  | тыс. руб.
| Средства на оплату труда _______________________________________________________________________________________________ |  | ___________________________52,747 |  | тыс. руб.
| Сметная трудоемкость _______________________________________________________________________________________________ |  | _______________________________________________________________________________________________140,76 |  | чел.час
Составлен(а) в текущих (прогнозных) ценах по состоянию на III квартал 2019 года
№ пп | Шифр и номер позиции норматива | Наименование работ и затрат, единица измерения | Количество | Стоимость единицы, руб. |  | Общая стоимость, руб. |  |  | Затраты труда рабочих, чел.-ч, не занятых обслуживанием машин
|  |  |  | всего | эксплуата- ции машин | Всего | оплаты труда | эксплуата- ция машин
|  |  |  | оплаты труда | в т.ч. оплаты труда |  |  | в т.ч. оплаты труда | на единицу | всего
1 | 2 | 3 | 4 | 5 | 6 | 7 | 8 | 9 | 10 | 11
Раздел 1. Демонтажные и электромонтажные рботы
1.1 | ВУЕР_ВЛ-7-22 ВЛ4ИР4ПЭО | Замена гирлянды подвесных изоляторов изоляторами другого типа на промежуточной опоре ВЛ напряжением 110кВ (замена изоляторов на полимерные) (1 гирлянда) (МАТ=0 к расх.) ИНДЕКС К ПОЗИЦИИ: ФЕРм8-1-18-1 ФЕРм8-1-18-1 ОЗП=20,7; ЭМ=5,69; ЗПМ=20,7; МАТ=9,03 НР (105494 руб.): 200% от ФОТ (52747 руб.) СП (31648 руб.): 60% от ФОТ (52747 руб.) | 69 | 2167,43 764,45 | 1402.98 | 149553 | 52747 | 96806 | 2.04 | 140.76
Итого по разделу 1 Демонтажные и электромонтажные рботы | [5 empty] | 286695 |  |  |  | 140.76
Раздел 2. Перевозка грузов автомобилями
2.1 | ФССЦпг-03-02-01-098 Приказ Минстроя России от 30.12.2016 №1039/пр | Перевозка грузов автомобилями бортовыми грузоподъемностью до 5 т на расстояние: I класс груза до 98 км (монтируемые материалы) (1 т груза) ИНДЕКС К ПОЗИЦИИ: ФССЦпг3-2-1-98 ФССЦпг3-2-1-98 ОЗП=11,7; ЭМ=11,7; ЗПМ=11,7; МАТ=11,7 НР 0% от ФОТ СП 0% от ФОТ | 0.4 | 885.22 | 885.22 | 354 |  | 354
2.2 | ФССЦпг-01-01-01-041 Приказ Минстроя России от 30.12.2016 №1039/пр | Погрузо-разгрузочные работы при автомобильных перевозках: Погрузка мусора строительного с погрузкой вручную (демонтируемые материалы) (1 т груза) ИНДЕКС К ПОЗИЦИИ: ФССЦпг1-1-1-41 ФССЦпг1-1-1-41 ОЗП=12,68; ЭМ=12,68; ЗПМ=12,68; МАТ=12,68 НР 0% от ФОТ СП 0% от ФОТ | 0.2 | 544.99 | 544.99 | 109 |  | 109
2.3 | ФССЦпг-03-02-01-024 Приказ Минстроя России от 30.12.2016 №1039/пр | Перевозка грузов автомобилями бортовыми грузоподъемностью до 5 т на расстояние: I класс груза до 24 км (демонтируемые материалы) (1 т груза) ИНДЕКС К ПОЗИЦИИ: ФССЦпг3-2-1-24 ФССЦпг3-2-1-24 ОЗП=11,7; ЭМ=11,7; ЗПМ=11,7; МАТ=11,7 НР 0% от ФОТ СП 0% от ФОТ | 0.2 | 356.97 | 356.97 | 71 |  | 71
Итого по разделу 2 Перевозка грузов автомобилями | [5 empty] | 534
Раздел 3. Материалы, приобретаемые Подрядчиком у Заказчика по договору купли-продажи
3.1 | Прайс-лист | Изолятор ЛК-70/110-В4 (шт.) | 69 | 2122 |  | 146418
3.2 | Прайс-лист | Изолятор подвесной стеклянный, ПС-70Е 212 ГОСТ 6490-93 (шт.) | 69 | 674 |  | 46506
Итого по разделу 3 Материалы, приобретаемые Подрядчиком у Заказчика по договору купли-продажи | [5 empty] | 192924
ИТОГИ ПО СМЕТЕ:
Итого прямые затраты по смете в текущих ценах | [5 empty] | 343011 | 52747 | 97340 |  | 140.76
Накладные расходы | [5 empty] | 105494
В том числе, справочно:
200% ФОТ (от 52747) (Поз. 1.1) | [5 empty] | 105494
Сметная прибыль | [5 empty] | 31648
В том числе, справочно:
60% ФОТ (от 52747) (Поз. 1.1) | [5 empty] | 31648
Итоги по смете:
Итого Строительные работы | [5 empty] | 47040
Итого Монтажные работы | [5 empty] | 146418
Итого Прочие затраты | [5 empty] | 286695 |  |  |  | 140.76
Итого | [5 empty] | 480153 |  |  |  | 140.76
В том числе:
Материалы | [5 empty] | 192924
Машины и механизмы | [5 empty] | 97340
ФОТ | [5 empty] | 52747
Накладные расходы | [5 empty] | 105494
Сметная прибыль | [5 empty] | 31648
Итого СМР для расчета лимитированных затрат | [5 empty] | 193458
Дополнительные затраты в зимнее время п..2,7 2,7*0,8*0,9= 1,944% от 193458 | [5 empty] | 3761
Командировочные расходы (140,76+93,84)/8*300 | [5 empty] | 8798
Итого | [5 empty] | 206017
Итого с прочими затратами (286 695) | [5 empty] | 492712
Резерв средств на непредвиденные работы и затраты 3% от 492712 | [5 empty] | 14781
Итого с непредвиденными | [5 empty] | 507493
Дефлятор 2,6% от 507493 | [5 empty] | 13195
ВСЕГО ПО СМЕТЕ: | [5 empty] | 520688 |  |  |  | 140.76