## ЛСР по форме №4
ЛОКАЛЬНЫЙ СМЕТНЫЙ РАСЧЕТ
(локальная смета)
на | ремонт ВЛ-110 Белогорск-Возжаевка
(наименование работ и затрат, наименование объекта)
| Сметная стоимость _______________________________________________________________________________________________ |  | ___________________________488,306 |  | тыс. руб.
| строительных работ _______________________________________________________________________________________________ |  | _______________________________________________________________________________________________42,901 |  | тыс. руб.
| монтажных работ _______________________________________________________________________________________________ |  | _______________________________________________________________________________________________133,686 |  | тыс. руб.
| прочих _______________________________________________________________________________________________ |  | _______________________________________________________________________________________________261,764 |  | тыс. руб.
| Средства на оплату труда _______________________________________________________________________________________________ |  | ___________________________48,160 |  | тыс. руб.
| Сметная трудоемкость _______________________________________________________________________________________________ |  | _______________________________________________________________________________________________128,52 |  | чел.час
№ пп | Шифр и номер позиции норматива | Наименование работ и затрат, единица измерения | Количество | Стоимость единицы, руб. |  | Общая стоимость, руб. |  |  | Затраты труда рабочих, чел.-ч, не занятых обслуживанием машин
|  |  |  | всего | эксплуата- ции машин | Всего | оплаты труда | эксплуата- ция машин
|  |  |  | оплаты труда | в т.ч. оплаты труда |  |  | в т.ч. оплаты труда | на единицу | всего
1 | 2 | 3 | 4 | 5 | 6 | 7 | 8 | 9 | 10 | 11
Раздел 1. Демонтажные и электромонтажные рботы
1.1 | ВУЕР_ВЛ-7-22 ВЛ4ИР4ПЭО | Замена гирлянды подвесных и натяжных изоляторов изоляторами другого типа на промежуточной опоре ВЛ напряжением 110кВ (замена изоляторов на полимерные) (1 гирлянда) (МАТ=0 к расх.) ИНДЕКС К ПОЗИЦИИ: ФЕРм8-1-18-1 ФЕРм8-1-18-1 ОЗП=20,7; ЭМ=5,69; ЗПМ=20,7; МАТ=9,03 НР (96320 руб.): 200% от ФОТ (48160 руб.) СП (28896 руб.): 60% от ФОТ (48160 руб.) | 63 | 2167,43 764,45 | 1402.98 | 136548 | 48160 | 88388 | 2.04 | 128.52
Итого по разделу 1 Демонтажные и электромонтажные рботы | [5 empty] | 261764 |  |  |  | 128.52
Раздел 2. Перевозка грузов автомобилями
2.1 | ФССЦпг-03-02-01-110 Приказ Минстроя России от 30.12.2016 №1039/пр | Перевозка грузов автомобилями бортовыми грузоподъемностью до 5 т на расстояние: I класс груза до 110 км (монтируемые материалы) (1 т груза) ИНДЕКС К ПОЗИЦИИ: ФССЦпг3-2-1-80 ФССЦпг3-2-1-80 ОЗП=10,89; ЭМ=10,89; ЗПМ=10,89; МАТ=10,89 НР 0% от ФОТ СП 0% от ФОТ | 0.3 | 903.76 | 903.76 | 271 |  | 271
2.2 | ФССЦпг-01-01-01-041 Приказ Минстроя России от 30.12.2016 №1039/пр | Погрузо-разгрузочные работы при автомобильных перевозках: Погрузка мусора строительного с погрузкой вручную (демонтируемые материалы) (1 т груза) ИНДЕКС К ПОЗИЦИИ: ФССЦпг1-1-1-41 ФССЦпг1-1-1-41 ОЗП=12,07; ЭМ=12,07; ЗПМ=12,07; МАТ=12,07 НР 0% от ФОТ СП 0% от ФОТ | 0.2 | 518.77 | 518.77 | 104 |  | 104
2.3 | ФССЦпг-03-02-01-022 Приказ Минстроя России от 30.12.2016 №1039/пр | Перевозка грузов автомобилями бортовыми грузоподъемностью до 5 т на расстояние: I класс груза до 22 км (демонтируемые материалы) (1 т груза) ИНДЕКС К ПОЗИЦИИ: ФССЦпг3-2-1-10 ФССЦпг3-2-1-10 ОЗП=10,89; ЭМ=10,89; ЗПМ=10,89; МАТ=10,89 НР 0% от ФОТ СП 0% от ФОТ | 0.2 | 318.97 | 318.97 | 64 |  | 64
Итого по разделу 2 Перевозка грузов автомобилями | [5 empty] | 439
Раздел 3. Материалы, приобретаемые Подрядчиком у Заказчика по договору купли-продажи
3.1 | Прайс-лист | Изолятор ЛК-70/110-В4 (шт.) | 63 | 2122 |  | 133686
3.2 | Прайс-лист | Изолятор подвесной стеклянный, ПС-70Е 212 ГОСТ 6490-93 (шт.) | 63 | 674 |  | 42462
Итого по разделу 3 Материалы, приобретаемые Подрядчиком у Заказчика по договору купли-продажи | [5 empty] | 176148
ИТОГИ ПО СМЕТЕ:
Итого прямые затраты по смете в текущих ценах | [5 empty] | 313135 | 48160 | 88827 |  | 128.52
Накладные расходы | [5 empty] | 96320
В том числе, справочно:
200% ФОТ (от 48160) (Поз. 1.1) | [5 empty] | 96320
Сметная прибыль | [5 empty] | 28896
В том числе, справочно:
60% ФОТ (от 48160) (Поз. 1.1) | [5 empty] | 28896
Итоги по смете:
Итого Строительные работы | [5 empty] | 42901
Итого Монтажные работы | [5 empty] | 133686
Итого Прочие затраты | [5 empty] | 261764 |  |  |  | 128.52
Итого | [5 empty] | 438351 |  |  |  | 128.52
В том числе:
Материалы | [5 empty] | 176148
Машины и механизмы | [5 empty] | 88827
ФОТ | [5 empty] | 48160
Накладные расходы | [5 empty] | 96320
Сметная прибыль | [5 empty] | 28896
Итого СМР для расчета лимитированных затрат | [5 empty] | 176587
Дополнительные затраты в зимнее время п.33.2 3,25*0,9= 2,925% от 176587 | [5 empty] | 5165
Командировочные расходы (128,52+85,68)/8*500 | [5 empty] | 13388
Итого | [5 empty] | 195140
Итого с прочими затратами (261 764) | [5 empty] | 456904
Резерв средств на непредвиденные работы и затраты 3% от 456904 | [5 empty] | 13707
Итого с непредвиденными | [5 empty] | 470611
Дефлятор 3,76% от 470611 | [5 empty] | 17695
ВСЕГО ПО СМЕТЕ: | [5 empty] | 488306 |  |  |  | 128.52