## Ведомость объемов работ 5 граф
УТВЕРЖДАЮ
ВЕДОМОСТЬ ОБЪЕМОВ РАБОТ №3
3. Установка одностоечной опоры с 2 подк. 6(10) кВ
№ пп | Наименование | Ед. изм. | Кол. | Примечание
1 | 2 | 3 | 4 | 5
Раздел 1. СМР
1 | Установка железобетонных опор ВЛ 0,38; 6-10 кВ с траверсами без приставок: одностоечных с двумя подкосами | шт | 1
2 | Развозка конструкций и материалов опор ВЛ 0,38-10 кВ по трассе: одностоечных железобетонных опор | шт | 3
3 | Развозка конструкций и материалов опор ВЛ 0,38-10 кВ по трассе: материалов оснастки сложных опор | шт | 1
4 | Забивка вертикальных заземлителей (L-3 м) | шт | 1
Раздел 2. Пусконаладочные работы
5 | Измерение сопротивления растеканию тока: заземлителя | измерение | 1
6 | Проверка наличия цепи между заземлителями и заземленными элементами | 100 измерений | 0.03
7 | Фазировка электрической линии или трансформатора с сетью напряжением: свыше 1 кВ | шт | 1
Раздел 3. Материалы, не вошедшие в расценки
ВЛ-10 кВ
8 | Опора железобетонная СВ-105-5, ТУ-5863-00700113557-94 | шт. | 3
9 | Узел крепления укоса У1 | шт | 2
10 | Траверса ТМ73 | шт. | 1
11 | Траверса ТМ80а | шт. | 1
12 | Ушко однолапчатое У1-7-16 | шт | 6
13 | Звено промежуточное трехлапчатое ПРТ-7-1 | шт | 6
14 | Зажим натяжной болтовой заклинивающий НБ-2-6 | шт | 6
15 | Серьга СРС-7-16 | шт | 6
16 | Скоба СК-7-1А | шт | 6
17 | Изолятор подвесной ПС-70 | шт | 12
18 | Сталь d-16мм L-3м | шт. | 1