## ЛСР 17 граф с оборудованием
ЛОКАЛЬНЫЙ СМЕТНЫЙ РАСЧЕТ № 13
(локальная смета)
|  | на | Установка одностоечной опоры с 1 подкосом 0,4 кВ
(наименование работ и затрат, наименование объекта)
Основание:
|  |  | Сметная стоимость _______________________________________________________________________________________________ | [5 empty] | ___________________________40,867 |  | тыс. руб.
|  |  | строительных работ _______________________________________________________________________________________________ | [5 empty] | _______________________________________________________________________________________________34,420 |  | тыс. руб.
|  |  | прочих _______________________________________________________________________________________________ | [5 empty] | _______________________________________________________________________________________________1,108 |  | тыс. руб.
|  |  | Средства на оплату труда _______________________________________________________________________________________________ | [5 empty] | ___________________________3,851 |  | тыс. руб.
|  |  | Сметная трудоемкость _______________________________________________________________________________________________ | [5 empty] | _______________________________________________________________________________________________14,31 |  | чел.час
|  |  | Трудозатраты механизаторов _______________________________________________________________________________________________ | [5 empty] | _______________________________________________________________________________________________4,06 |  | чел.час
Составлен(а) в текущих (прогнозных) ценах по состоянию на 3 кв-л 2019 г.
№ пп | Обосно- вание | Наименование | Ед. изм. | Кол. | Стоимость единицы, руб. |  |  |  | Общая стоимость, руб. |  |  |  |  | Т/з осн. раб.на ед. | Т/з осн. раб. Всего | Общая масса обору-дования, т
[5 empty] | Всего | В том числе |  |  | Обору- дование | Всего | В том числе
[6 empty] | Осн.З/п | Эк.Маш | З/пМех |  |  | Осн.З/п | Эк.Маш | З/пМех
1 | 2 | 3 | 4 | 5 | 6 | 7 | 8 | 9 | 10 | 11 | 12 | 13 | 14 | 15 | 16 | 17
Раздел 1. СМР
1 | ФЕР33-04-003-02 Приказ Минстроя России от 30.12.2016 №1039/пр | Установка железобетонных опор ВЛ 0,38; 6-10 кВ с траверсами без приставок: одностоечных с одним подкосом (МАТ=0 к расх.) ИНДЕКС К ПОЗИЦИИ: ФЕР33-4-3-2 ФЕР33-4-3-2 ОЗП=21,77; ЭМ=7,78; ЗПМ=21,77; МАТ=5,01 НР (2639,06 руб.): 105% от ФОТ СП (1508,03 руб.): 60% от ФОТ | шт | 1 | 3732.89 | 1523.68 | 2209.21 | 570.81 |  | 3732.89 | 1523.68 | 2209.21 | 570.81 | 7.9 | 7.9
2 | ФЕР33-04-016-02 Приказ Минстроя России от 30.12.2016 №1039/пр | Развозка конструкций и материалов опор ВЛ 0,38-10 кВ по трассе: одностоечных железобетонных опор ИНДЕКС К ПОЗИЦИИ: ФЕР33-4-16-2 ФЕР33-4-16-2 ОЗП=21,77; ЭМ=8,63; ЗПМ=21,77 НР (552,44 руб.): 105% от ФОТ СП (315,68 руб.): 60% от ФОТ | шт | 2 | 472.98 | 78.15 | 394.83 | 141.07 |  | 945.96 | 156.3 | 789.66 | 282.14 | 0.44 | 0.88
3 | ФЕР33-04-016-06 Приказ Минстроя России от 30.12.2016 №1039/пр | Развозка конструкций и материалов опор ВЛ 0,38-10 кВ по трассе: материалов оснастки сложных опор ИНДЕКС К ПОЗИЦИИ: ФЕР33-4-16-6 ФЕР33-4-16-6 ОЗП=21,77; ЭМ=9,21; ЗПМ=21,77 НР (126,45 руб.): 105% от ФОТ СП (72,26 руб.): 60% от ФОТ | шт | 1 | 169.2 | 53.34 | 115.86 | 47.02 |  | 169.2 | 53.34 | 115.86 | 47.02 | 0.3 | 0.3
4 | ФЕР33-03-004-02 Приказ Минстроя России от 30.12.2016 №1039/пр | Забивка вертикальных заземлителей вручную на глубину до 3 м (МАТ=0 к расх.) ИНДЕКС К ПОЗИЦИИ: ФЕР33-3-4-2 ФЕР33-3-4-2 ОЗП=21,77; ЭМ=9,44; ЗПМ=21,77; МАТ=6,85 НР (157,73 руб.): 105% от ФОТ СП (90,13 руб.): 60% от ФОТ | шт | 1 | 150.29 | 125.18 | 25.11 |  |  | 150.29 | 125.18 | 25.11 |  | 0.68 | 0.68
Итого по разделу 1 СМР | [9 empty] | 11459.78 |  |  |  |  | 11.71
Раздел 2. Пусконаладочные работы
5 | ФЕРп01-11-010-01 Приказ Минстроя России от 30.12.2016 №1039/пр | Измерение сопротивления растеканию тока: заземлителя ИНДЕКС К ПОЗИЦИИ: ФЕРп1-11-10-1 ФЕРп1-11-10-1 ОЗП=16,21; ЗПМ=16,21 НР (197,5 руб.): 65% от ФОТ СП (121,54 руб.): 40% от ФОТ | измерение | 1 | 253.2 | 253.2 |  |  |  | 253.2 | 253.2 |  |  | 1.22 | 1.22
6 | ФЕРп01-11-011-01 Приказ Минстроя России от 30.12.2016 №1039/пр | Проверка наличия цепи между заземлителями и заземленными элементами ИНДЕКС К ПОЗИЦИИ: ФЕРп1-11-11-1 ФЕРп1-11-11-1 ОЗП=16,21; ЗПМ=16,21 НР (20,98 руб.): 65% от ФОТ СП (12,91 руб.): 40% от ФОТ | 100 измерений | 0,01 1 / 100 | 2690.05 | 2690.05 |  |  |  | 26.9 | 26.9 |  |  | 12.96 | 0.13
7 | ФЕРп01-11-024-01 Приказ Минстроя России от 30.12.2016 №1039/пр | Фазировка электрической линии или трансформатора с сетью напряжением: до 1 кВ ИНДЕКС К ПОЗИЦИИ: ФЕРп1-11-24-1 ФЕРп1-11-24-1 ОЗП=16,21; ЗПМ=16,21 НР (132,76 руб.): 65% от ФОТ СП (81,7 руб.): 40% от ФОТ | шт | 1 | 170.21 | 170.21 |  |  |  | 170.21 | 170.21 |  |  | 0.82 | 0.82
Итого по разделу 2 Пусконаладочные работы | [9 empty] | 1107.76 |  |  |  |  | 2.6
Раздел 3. Материалы, приобретаемые подрядчиком самостоятельно:
8 | Прайс-лист | Опора железобетонная СВ-95-3, ТУ-5863-00700113557-94 | шт. | 2 | 8425 |  |  |  |  | 16850
9 | Прайс-лист | Узел крепления укоса У-3 НР 0% от ФОТ СП 0% от ФОТ | шт | 1 | 730.11 |  |  |  |  | 730.11
10 | Прайс-лист | Кронштейн анкерный CS 10.3 | шт. | 2 | 172 |  |  |  |  | 344
11 | Прайс-лист | Анкерный клиновый зажим РА 1500 | шт. | 2 | 563.14 |  |  |  |  | 1126.28
12 | ФССЦ-25.2.02.11-0021 | Лента крепления шириной 20 мм, толщиной 0,7 мм, длиной 50 м из нержавеющей стали (в пластмасовой коробке с кабельной бухтой) F207 (СИП) | шт. | 0,08 4/50 | 3061.02 |  |  |  |  | 244.88
13 | Прайс-лист | Бугель NВ20 НР 0% от ФОТ СП 0% от ФОТ | шт | 4 | 18.58 |  |  |  |  | 74.32
14 | Прайс-лист | Зажим РС481 НР 0% от ФОТ СП 0% от ФОТ | шт | 4 | 843.01 |  |  |  |  | 3372.04
15 | ФССЦ-08.3.04.02-0095 | Сталь круглая углеродистая обыкновенного качества марки ВСт3пс5-1 диаметром: 16 мм | т | 0,00474 3*1*1,58/1000 | 46161.93 |  |  |  |  | 218.81
Итого по разделу 3 Материалы, приобретаемые подрядчиком самостоятельно: | [9 empty] | 22960.44
ИТОГИ ПО СМЕТЕ:
Итого прямые затраты по смете в текущих ценах | [9 empty] | 28409.09 | 2308.81 | 3139.84 | 899.97 |  | 11.93
Итого прямые затраты по смете с учетом коэффициентов к итогам | [9 empty] | 29498.82 | 2770.57 | 3767.81 | 1079.96 |  | 14.31
В том числе, справочно:
Прил.2, Табл.1, п.4 Производство работ осуществляется в охранной зоне действующей воздушной линии электропередачи, вблизи объектов, находящихся под напряжением, внутри объектов капитального строительства, внутренняя проводка в которых не обесточена, если это приведет к ограничению действий рабочих в соответствии с требованиями техники безопасности. ОЗП=1,2; ЭМ=1,2; ЗПМ=1,2; ТЗ=1,2; ТЗМ=1,2 (Поз. 1-7) | [9 empty] | 1089.73 | 461.76 | 627.97 | 179.99 |  | 2.386
Накладные расходы | [9 empty] | 3826.91
В том числе, справочно:
65% ФОТ (от 540,37) (Поз. 5-7) | [9 empty] | 351.24
105% ФОТ (от 3310,16) (Поз. 1-4) | [9 empty] | 3475.67
Сметная прибыль | [9 empty] | 2202.25
В том числе, справочно:
40% ФОТ (от 540,37) (Поз. 5-7) | [9 empty] | 216.15
60% ФОТ (от 3310,16) (Поз. 1-4) | [9 empty] | 1986.1
Итоги по смете:
Итого Строительные работы | [9 empty] | 34420.22 |  |  |  |  | 11.71
Итого Прочие затраты | [9 empty] | 1107.76 |  |  |  |  | 2.6
Итого | [9 empty] | 35527.98 |  |  |  |  | 14.31
В том числе:
Материалы | [9 empty] | 22960.44
Машины и механизмы | [9 empty] | 3767.81
ФОТ | [9 empty] | 3850.53
Накладные расходы | [9 empty] | 3826.91
Сметная прибыль | [9 empty] | 2202.25
Итого Строительные работы для расчета лимитированных затрат | [9 empty] | 34420.22
Командировочные расходы Постановление №729 от 02.10.2002 г. (ТЗ+ТЗМ)/8*500 | [9 empty] | 1148.13
Зимнее удорожание ГСН 81-05-02-2007 табл.4 п.2.6 - 6,1%*0,9= 5,49% | [9 empty] | 1889.67
Итого | [9 empty] | 37458.02
Итого с прочими затратами (1 107,76) | [9 empty] | 38565.78
Непредвиденные затраты МДС 81-35.2004 п.4.96 1,5% | [9 empty] | 578.49
Итого с непредвиденными | [9 empty] | 39144.27
Индекс-дефлятор на 2020 г. 4,4% | [9 empty] | 1722.35
ВСЕГО по смете | [9 empty] | 40866.62 |  |  |  |  | 14.31