## ЛСР 17 граф с оборудованием
ЛОКАЛЬНЫЙ СМЕТНЫЙ РАСЧЕТ № 3
(локальная смета)
|  | на | Установка одностоечной опоры с 2 подкосами 6(10) кВ
(наименование работ и затрат, наименование объекта)
Основание:
|  |  | Сметная стоимость _______________________________________________________________________________________________ | [5 empty] | ___________________________78,032 |  | тыс. руб.
|  |  | строительных работ _______________________________________________________________________________________________ | [5 empty] | _______________________________________________________________________________________________19,001 |  | тыс. руб.
|  |  | монтажных работ _______________________________________________________________________________________________ | [5 empty] | _______________________________________________________________________________________________47,618 |  | тыс. руб.
|  |  | прочих _______________________________________________________________________________________________ | [5 empty] | _______________________________________________________________________________________________1,649 |  | тыс. руб.
|  |  | Средства на оплату труда _______________________________________________________________________________________________ | [5 empty] | ___________________________5,764 |  | тыс. руб.
|  |  | Сметная трудоемкость _______________________________________________________________________________________________ | [5 empty] | _______________________________________________________________________________________________21,17 |  | чел.час
|  |  | Трудозатраты механизаторов _______________________________________________________________________________________________ | [5 empty] | _______________________________________________________________________________________________6,26 |  | чел.час
Составлен(а) в текущих (прогнозных) ценах по состоянию на 3 кв-л 2019 г.
№ пп | Обосно- вание | Наименование | Ед. изм. | Кол. | Стоимость единицы, руб. |  |  |  | Общая стоимость, руб. |  |  |  |  | Т/з осн. раб.на ед. | Т/з осн. раб. Всего | Общая масса обору-дования, т
[5 empty] | Всего | В том числе |  |  | Обору- дование | Всего | В том числе
[6 empty] | Осн.З/п | Эк.Маш | З/пМех |  |  | Осн.З/п | Эк.Маш | З/пМех
1 | 2 | 3 | 4 | 5 | 6 | 7 | 8 | 9 | 10 | 11 | 12 | 13 | 14 | 15 | 16 | 17
Раздел 1. СМР
1 | ФЕР33-04-003-03 Приказ Минстроя России от 30.12.2016 №1039/пр | Установка железобетонных опор ВЛ 0,38; 6-10 кВ с траверсами без приставок: одностоечных с двумя подкосами (МАТ=0 к расх.) ИНДЕКС К ПОЗИЦИИ: ФЕР33-4-3-3 ФЕР33-4-3-3 ОЗП=21,77; ЭМ=7,78; ЗПМ=21,77; МАТ=5,01 НР (4095,05 руб.): 105% от ФОТ СП (2340,03 руб.): 60% от ФОТ | шт | 1 | 5891.86 | 2335.7 | 3556.16 | 914.34 |  | 5891.86 | 2335.7 | 3556.16 | 914.34 | 12.11 | 12.11
2 | ФЕР33-04-016-02 Приказ Минстроя России от 30.12.2016 №1039/пр | Развозка конструкций и материалов опор ВЛ 0,38-10 кВ по трассе: одностоечных железобетонных опор ИНДЕКС К ПОЗИЦИИ: ФЕР33-4-16-2 ФЕР33-4-16-2 ОЗП=21,77; ЭМ=8,63; ЗПМ=21,77 НР (828,65 руб.): 105% от ФОТ СП (473,51 руб.): 60% от ФОТ | шт | 3 | 472.98 | 78.15 | 394.83 | 141.07 |  | 1418.94 | 234.45 | 1184.49 | 423.21 | 0.44 | 1.32
3 | ФЕР33-04-016-06 Приказ Минстроя России от 30.12.2016 №1039/пр | Развозка конструкций и материалов опор ВЛ 0,38-10 кВ по трассе: материалов оснастки сложных опор ИНДЕКС К ПОЗИЦИИ: ФЕР33-4-16-6 ФЕР33-4-16-6 ОЗП=21,77; ЭМ=9,21; ЗПМ=21,77 НР (126,45 руб.): 105% от ФОТ СП (72,26 руб.): 60% от ФОТ | шт | 1 | 169.2 | 53.34 | 115.86 | 47.02 |  | 169.2 | 53.34 | 115.86 | 47.02 | 0.3 | 0.3
4 | ФЕР33-03-004-02 Приказ Минстроя России от 30.12.2016 №1039/пр | Забивка вертикальных заземлителей вручную на глубину до 3 м (МАТ=0 к расх.) ИНДЕКС К ПОЗИЦИИ: ФЕР33-3-4-2 ФЕР33-3-4-2 ОЗП=21,77; ЭМ=9,44; ЗПМ=21,77; МАТ=6,85 НР (157,73 руб.): 105% от ФОТ СП (90,13 руб.): 60% от ФОТ | шт | 1 | 150.29 | 125.18 | 25.11 |  |  | 150.29 | 125.18 | 25.11 |  | 0.68 | 0.68
Итого по разделу 1 СМР | [9 empty] | 17340.14 |  |  |  |  | 17.29
Раздел 2. Пусконаладочные работы
5 | ФЕРп01-11-010-01 Приказ Минстроя России от 30.12.2016 №1039/пр | Измерение сопротивления растеканию тока: заземлителя ИНДЕКС К ПОЗИЦИИ: ФЕРп1-11-10-1 ФЕРп1-11-10-1 ОЗП=16,21; ЗПМ=16,21 НР (197,5 руб.): 65% от ФОТ СП (121,54 руб.): 40% от ФОТ | измерение | 1 | 253.2 | 253.2 |  |  |  | 253.2 | 253.2 |  |  | 1.22 | 1.22
6 | ФЕРп01-11-011-01 Приказ Минстроя России от 30.12.2016 №1039/пр | Проверка наличия цепи между заземлителями и заземленными элементами ИНДЕКС К ПОЗИЦИИ: ФЕРп1-11-11-1 ФЕРп1-11-11-1 ОЗП=16,21; ЗПМ=16,21 НР (62,95 руб.): 65% от ФОТ СП (38,74 руб.): 40% от ФОТ | 100 измерений | 0,03 3 / 100 | 2690.05 | 2690.05 |  |  |  | 80.7 | 80.7 |  |  | 12.96 | 0.39
7 | ФЕРп01-11-024-02 Приказ Минстроя России от 30.12.2016 №1039/пр | Фазировка электрической линии или трансформатора с сетью напряжением: свыше 1 кВ ИНДЕКС К ПОЗИЦИИ: ФЕРп1-11-24-2 ФЕРп1-11-24-2 ОЗП=16,21; ЗПМ=16,21 НР (262,36 руб.): 65% от ФОТ СП (161,45 руб.): 40% от ФОТ | шт | 1 | 336.36 | 336.36 |  |  |  | 336.36 | 336.36 |  |  | 1.62 | 1.62
Итого по разделу 2 Пусконаладочные работы | [9 empty] | 1648.83 |  |  |  |  | 3.88
Раздел 3. Материалы, приобретаемые подрядчиком самостоятельно:
8 | Прайс-лист | Опора железобетонная СВ-105-5, ТУ-5863-00700113557-94 | шт. | 3 | 10987.6 |  |  |  |  | 32962.8
9 | Прайс-лист | Узел крепления укоса У-1 НР 105% от ФОТ СП 60% от ФОТ | шт | 2 | 720.88 |  |  |  |  | 1441.76
10 | Прайс-лист | Траверса ТМ-73 | шт. | 1 | 1877.12 |  |  |  |  | 1877.12
11 | Прайс-лист | Траверса ТМ-80а | шт. | 1 | 450.9 |  |  |  |  | 450.9
12 | Прайс-лист | Ушко однолапчатое У1-7-16 | шт | 6 | 218.95 |  |  |  |  | 1313.7
13 | Прайс-лист | Звено промежуточное трехлапчатое ПРТ-7-1 | т | 6 | 95.85 |  |  |  |  | 575.1
14 | Прайс-лист | Зажим НБ-2-6 | шт | 6 | 305 |  |  |  |  | 1830
15 | Прайс-лист | Серьга СРС-7-16 | шт. | 6 | 99.65 |  |  |  |  | 597.9
16 | Прайс-лист | Скоба СК-7-1А | шт. | 6 | 133 |  |  |  |  | 798
17 | Прайс-лист | Изолятор подвесной ПС-70 | шт. | 12 | 601 |  |  |  |  | 7212
18 | ФССЦ-08.3.04.02-0095 | Сталь круглая углеродистая обыкновенного качества марки ВСт3пс5-1 диаметром: 16 мм | т | 0,00474 3*1*1,58/1000 | 46161.93 |  |  |  |  | 218.81
Итого по разделу 3 Материалы, приобретаемые подрядчиком самостоятельно: | [9 empty] | 49278.09
ИТОГИ ПО СМЕТЕ:
Итого прямые затраты по смете в текущих ценах | [9 empty] | 57578.64 | 3418.93 | 4881.62 | 1384.57 |  | 17.64
Итого прямые затраты по смете с учетом коэффициентов к итогам | [9 empty] | 59238.74 | 4102.71 | 5857.94 | 1661.48 |  | 21.17
В том числе, справочно:
Прил.2, Табл.1, п.4 Производство работ осуществляется в охранной зоне действующей воздушной линии электропередачи, вблизи объектов, находящихся под напряжением, внутри объектов капитального строительства, внутренняя проводка в которых не обесточена, если это приведет к ограничению действий рабочих в соответствии с требованиями техники безопасности. ОЗП=1,2; ЭМ=1,2; ЗПМ=1,2; ТЗ=1,2; ТЗМ=1,2 (Поз. 1-7) | [9 empty] | 1660.1 | 683.79 | 976.32 | 276.91 |  | 3.528
Накладные расходы | [9 empty] | 5730.67
В том числе, справочно:
65% ФОТ (от 804,31) (Поз. 5-7) | [9 empty] | 522.8
105% ФОТ (от 4959,88) (Поз. 1-4, 9) | [9 empty] | 5207.87
Сметная прибыль | [9 empty] | 3297.65
В том числе, справочно:
40% ФОТ (от 804,31) (Поз. 5-7) | [9 empty] | 321.72
60% ФОТ (от 4959,88) (Поз. 1-4, 9) | [9 empty] | 2975.93
Итоги по смете:
Итого Строительные работы | [9 empty] | 19000.71 |  |  |  |  | 17.29
Итого Монтажные работы | [9 empty] | 47617.52
Итого Прочие затраты | [9 empty] | 1648.83 |  |  |  |  | 3.88
Итого | [9 empty] | 68267.06 |  |  |  |  | 21.17
В том числе:
Материалы | [9 empty] | 49278.09
Машины и механизмы | [9 empty] | 5857.94
ФОТ | [9 empty] | 5764.19
Накладные расходы | [9 empty] | 5730.67
Сметная прибыль | [9 empty] | 3297.65
Итого СМР для расчета лимитированных затрат | [9 empty] | 66618.23
Командировочные расходы Постановление №729 от 02.10.2002 г. (ТЗ+ТЗМ)/8*500 | [9 empty] | 1714.38
Зимнее удорожание ГСН 81-05-02-2007 табл.4 п.2.6 - 6,1%*0,9= 5,49% | [9 empty] | 3657.34
Итого | [9 empty] | 71989.95
Итого с прочими затратами (1 648,83) | [9 empty] | 73638.78
Непредвиденные затраты МДС 81-35.2004 п.4.96 1,5% | [9 empty] | 1104.58
Итого с непредвиденными | [9 empty] | 74743.36
Индекс-дефлятор на 2020 г.4,4% | [9 empty] | 3288.71
ВСЕГО по смете | [9 empty] | 78032.07 |  |  |  |  | 21.17