## ЛСР 17 граф с оборудованием
ЛОКАЛЬНЫЙ СМЕТНЫЙ РАСЧЕТ № 39
(локальная смета)
|  | на | КТПН 630 кВА
(наименование работ и затрат, наименование объекта)
Основание:
|  |  | Сметная стоимость _______________________________________________________________________________________________ | [5 empty] | ___________________________1590,793 |  | тыс. руб.
|  |  | строительных работ _______________________________________________________________________________________________ | [5 empty] | _______________________________________________________________________________________________98,068 |  | тыс. руб.
|  |  | монтажных работ _______________________________________________________________________________________________ | [5 empty] | _______________________________________________________________________________________________40,142 |  | тыс. руб.
|  |  | прочих _______________________________________________________________________________________________ | [5 empty] | _______________________________________________________________________________________________8,490 |  | тыс. руб.
|  |  | оборудования _______________________________________________________________________________________________ | [5 empty] | _______________________________________________________________________________________________1335,327 |  | тыс. руб.
|  |  | Средства на оплату труда _______________________________________________________________________________________________ | [5 empty] | ___________________________34,802 |  | тыс. руб.
|  |  | Сметная трудоемкость _______________________________________________________________________________________________ | [5 empty] | _______________________________________________________________________________________________143,57 |  | чел.час
|  |  | Трудозатраты механизаторов _______________________________________________________________________________________________ | [5 empty] | _______________________________________________________________________________________________24,36 |  | чел.час
Составлен(а) в текущих (прогнозных) ценах по состоянию на 3 кв-л 2019 г.
№ пп | Обосно- вание | Наименование | Ед. изм. | Кол. | Стоимость единицы, руб. |  |  |  | Общая стоимость, руб. |  |  |  |  | Т/з осн. раб.на ед. | Т/з осн. раб. Всего | Общая масса обору-дования, т
[5 empty] | Всего | В том числе |  |  | Обору- дование | Всего | В том числе
[6 empty] | Осн.З/п | Эк.Маш | З/пМех |  |  | Осн.З/п | Эк.Маш | З/пМех
1 | 2 | 3 | 4 | 5 | 6 | 7 | 8 | 9 | 10 | 11 | 12 | 13 | 14 | 15 | 16 | 17
Раздел 1. СМР
Основание и фундамент под КТПН
1 | ФЕР01-02-027-06 Приказ Минстроя России от 30.12.2016 №1039/пр | Планировка площадей: ручным способом, группа грунтов 3 ИНДЕКС К ПОЗИЦИИ: ФЕР1-2-27-6 ФЕР1-2-27-6 ОЗП=21,77; ЗПМ=21,77 НР (1162,32 руб.): 80% от ФОТ СП (653,81 руб.): 45% от ФОТ | 1000 м2 | 0,048 48 / 1000 | 30268.79 | 30268.79 |  |  |  | 1452.9 | 1452.9 |  |  | 163 | 7.82
2 | ФЕР08-01-002-01 Приказ Минстроя России от 30.12.2016 №1039/пр | Устройство основания под фундаменты: песчаного ИНДЕКС К ПОЗИЦИИ: ФЕР8-1-2-1 ФЕР8-1-2-1 ОЗП=21,77; ЭМ=8,36; ЗПМ=21,77; МАТ=9,57 НР (869,69 руб.): 122% от ФОТ СП (570,29 руб.): 80% от ФОТ | м3 | 1.5 | 632.97 | 409.06 | 220.37 | 66.18 |  | 949.46 | 613.59 | 330.56 | 99.27 | 2.3 | 3.45
3 | ФЕР08-01-002-02 Приказ Минстроя России от 30.12.2016 №1039/пр | Устройство основания под фундаменты: щебеночного ИНДЕКС К ПОЗИЦИИ: ФЕР8-1-2-2 ФЕР8-1-2-2 ОЗП=21,77; ЭМ=7,63; ЗПМ=21,77; МАТ=9,57 НР (1002,75 руб.): 122% от ФОТ СП (657,54 руб.): 80% от ФОТ | м3 | 1.5 | 805.39 | 426.91 | 374.94 | 121.04 |  | 1208.09 | 640.37 | 562.41 | 181.56 | 2.4 | 3.6
4 | ФЕР33-04-029-03 Приказ Минстроя России от 30.12.2016 №1039/пр | Устройство фундаментов для комплектных трансформаторных подстанций киоскового типа: с укладкой на горизонтальную поверхность 4-х лежней ИНДЕКС К ПОЗИЦИИ: ФЕР33-4-29-3 ФЕР33-4-29-3 ОЗП=21,77; ЭМ=8,23; ЗПМ=21,77 НР (1985,26 руб.): 105% от ФОТ СП (1134,43 руб.): 60% от ФОТ | компл. | 1 | 3422.55 | 1173.62 | 2248.93 | 717.1 |  | 3422.55 | 1173.62 | 2248.93 | 717.1 | 6.01 | 6.01
Заземление КТПН
5 | ФЕР01-02-057-03 Приказ Минстроя России от 30.12.2016 №1039/пр | Разработка грунта вручную в траншеях глубиной до 2 м без креплений с откосами, группа грунтов: 3 ИНДЕКС К ПОЗИЦИИ: ФЕР1-2-57-3 ФЕР1-2-57-3 ОЗП=21,77; ЗПМ=21,77 НР (2358,26 руб.): 80% от ФОТ СП (1326,52 руб.): 45% от ФОТ | 100 м3 | 0,07 7 / 100 | 42111.89 | 42111.89 |  |  |  | 2947.83 | 2947.83 |  |  | 248 | 17.36
6 | ФЕР01-02-061-03 Приказ Минстроя России от 30.12.2016 №1039/пр | Засыпка вручную траншей, пазух котлованов и ям, группа грунтов: 3 ИНДЕКС К ПОЗИЦИИ: ФЕР1-2-61-3 ФЕР1-2-61-3 ОЗП=21,77; ЗПМ=21,77 НР (1106,35 руб.): 80% от ФОТ СП (622,32 руб.): 45% от ФОТ | 100 м3 | 0,07 7 / 100 | 19756.28 | 19756.28 |  |  |  | 1382.94 | 1382.94 |  |  | 121 | 8.47
7 | ФЕР33-03-004-01 Приказ Минстроя России от 30.12.2016 №1039/пр | Забивка вертикальных заземлителей механизированная на глубину до 5 м (МАТ=0 к расх.) ИНДЕКС К ПОЗИЦИИ: ФЕР33-3-4-1 ФЕР33-3-4-1 ОЗП=21,77; ЭМ=4,6; ЗПМ=21,77; МАТ=6,85 НР (2969,3 руб.): 105% от ФОТ СП (1696,74 руб.): 60% от ФОТ | шт | 10 | 669.61 | 149.12 | 520.49 | 133.67 |  | 6696.1 | 1491.2 | 5204.9 | 1336.7 | 0.81 | 8.1
8 | ФЕРм08-02-472-02 Приказ Минстроя России от 30.12.2016 №1039/пр | Заземлитель горизонтальный из стали: полосовой сечением 160 мм2 (МАТ=0 к расх.) ИНДЕКС К ПОЗИЦИИ: ФЕРм8-2-472-2 ФЕРм8-2-472-2 ОЗП=21,77; ЭМ=7,65; ЗПМ=21,77; МАТ=1,66 НР (1537,01 руб.): 95% от ФОТ СП (1051,64 руб.): 65% от ФОТ | 100 м | 0,46 46 / 100 | 3890.03 | 3396.99 | 493.04 | 120.17 |  | 1789.41 | 1562.62 | 226.79 | 55.28 | 16.6 | 7.64
Монтаж КТПН
9 | ФЕР33-04-029-06 Приказ Минстроя России от 30.12.2016 №1039/пр | Установка оборудования для комплектных трансформаторных подстанций киоскового типа: тупиковых подстанций с воздушными вводами ИНДЕКС К ПОЗИЦИИ: ФЕР33-4-29-6 ФЕР33-4-29-6 ОЗП=21,77; ЭМ=8,23; ЗПМ=21,77 НР (8482,1 руб.): 105% от ФОТ СП (4846,91 руб.): 60% от ФОТ | компл. | 1 | 11173.05 | 6629.18 | 4543.87 | 1449.01 |  | 11173.05 | 6629.18 | 4543.87 | 1449.01 | 31.2 | 31.2
10 | ФЕРм08-01-062-02 Приказ Минстроя России от 30.12.2016 №1039/пр | Трансформатор силовой, автотрансформатор или масляный реактор, масса: до 3 т ИНДЕКС К ПОЗИЦИИ: ФЕРм8-1-62-2 ФЕРм8-1-62-2 ОЗП=21,77; ЭМ=8,36; ЗПМ=21,77; МАТ=10,88 НР (8481,07 руб.): 95% от ФОТ СП (5802,84 руб.): 65% от ФОТ | шт | 1 | 21479.87 | 6303.72 | 7429.7 | 2623.72 |  | 21479.87 | 6303.72 | 7429.7 | 2623.72 | 30.1 | 30.1
Итого по разделу 1 СМР | [9 empty] | 100819.35 |  |  |  |  | 123.75
Раздел 2. Пусконаладочные работы
11 | ФЕРп01-11-010-01 Приказ Минстроя России от 30.12.2016 №1039/пр | Измерение сопротивления растеканию тока: заземлителя ИНДЕКС К ПОЗИЦИИ: ФЕРп1-11-10-1 ФЕРп1-11-10-1 ОЗП=16,21; ЗПМ=16,21 НР (329,16 руб.): 65% от ФОТ СП (202,56 руб.): 40% от ФОТ | измерение | 2 | 253.2 | 253.2 |  |  |  | 506.4 | 506.4 |  |  | 1.22 | 2.44
12 | ФЕРп01-11-011-01 Приказ Минстроя России от 30.12.2016 №1039/пр | Проверка наличия цепи между заземлителями и заземленными элементами ИНДЕКС К ПОЗИЦИИ: ФЕРп1-11-11-1 ФЕРп1-11-11-1 ОЗП=16,21; ЗПМ=16,21 НР (69,94 руб.): 65% от ФОТ СП (43,04 руб.): 40% от ФОТ | 100 измерений | 0,04 4 / 100 | 2690.05 | 2690.05 |  |  |  | 107.6 | 107.6 |  |  | 12.96 | 0.52
13 | ФЕРп01-11-027-02 Приказ Минстроя России от 30.12.2016 №1039/пр | Измерение токов утечки: ограничителя напряжения ИНДЕКС К ПОЗИЦИИ: ФЕРп1-11-27-2 ФЕРп1-11-27-2 ОЗП=16,21; ЗПМ=16,21 НР (817,73 руб.): 65% от ФОТ СП (503,22 руб.): 40% от ФОТ | измерение | 3 | 419.35 | 419.35 |  |  |  | 1258.05 | 1258.05 |  |  | 2.02 | 6.06
14 | ФЕРп01-02-002-02 Приказ Минстроя России от 30.12.2016 №1039/пр | Трансформатор силовой трехфазный масляный двухобмоточный напряжением: до 11 кВ, мощностью до 1,6 МВА ИНДЕКС К ПОЗИЦИИ: ФЕРп1-2-2-2 ФЕРп1-2-2-2 ОЗП=16,21; ЗПМ=16,21 НР (1475,01 руб.): 65% от ФОТ СП (907,7 руб.): 40% от ФОТ | шт | 1 | 2269.24 | 2269.24 |  |  |  | 2269.24 | 2269.24 |  |  | 10.8 | 10.8
Итого по разделу 2 Пусконаладочные работы | [9 empty] | 8489.65 |  |  |  |  | 19.82
Раздел 3. Материалы, приобретаемые подрядчиком самостоятельно:
15 О | Прайс-лист | Подстанция комплектная трансформаторная наружная 10 кВ с трансформатором КТПН 630/10/0,4 (МДС35 п.4.60. Транспортные расходы ПЗ=3% (ОЗП=3%; ЭМ=3%; МАТ=3%); МДС35 п.4.64. Заготовительно-складские расходы ПЗ=1,012 (ОЗП=1,012; ЭМ=1,012; МАТ=1,012)) | шт. | 1 | 1335327.23 |  |  |  | 1335327.23 | 1335327.23
16 | ФССЦ-08.3.04.02-0095 | Сталь круглая углеродистая обыкновенного качества марки ВСт3пс5-1 диаметром: 16 мм | т | 0.1 | 46161.93 |  |  |  |  | 4616.19
17 | ФССЦ-08.3.07.01-0041 | Сталь полосовая: 40х4 мм | т | 0.138 | 53301.93 |  |  |  |  | 7355.67
18 | Прайс-лист | Блок железобетонный ФБС 24-4-6 | шт. | 4 | 4969.58 |  |  |  |  | 19878.32
19 | ФССЦ-02.2.04.03-0003 | Смесь песчано-гравийная природная | м3 | 10 16/1,6 | 554.02 |  |  |  |  | 5540.2
Итого по разделу 3 Материалы, приобретаемые подрядчиком самостоятельно: | [9 empty] | 1372717.61
ИТОГИ ПО СМЕТЕ:
Итого прямые затраты по смете в текущих ценах | [9 empty] | 1429361.1 | 28339.26 | 20547.16 | 6462.64 |  | 143.57
Накладные расходы | [9 empty] | 32645.94
В том числе, справочно:
65% ФОТ (от 4141,29) (Поз. 11-14) | [9 empty] | 2691.84
80% ФОТ (от 5783,67) (Поз. 1, 5-6) | [9 empty] | 4626.94
95% ФОТ (от 10545,34) (Поз. 8, 10) | [9 empty] | 10018.07
105% ФОТ (от 12796,81) (Поз. 4, 7, 9) | [9 empty] | 13436.65
122% ФОТ (от 1534,79) (Поз. 2-3) | [9 empty] | 1872.44
Сметная прибыль | [9 empty] | 20019.57
В том числе, справочно:
40% ФОТ (от 4141,29) (Поз. 11-14) | [9 empty] | 1656.52
45% ФОТ (от 5783,67) (Поз. 1, 5-6) | [9 empty] | 2602.66
60% ФОТ (от 12796,81) (Поз. 4, 7, 9) | [9 empty] | 7678.09
65% ФОТ (от 10545,34) (Поз. 8, 10) | [9 empty] | 6854.47
80% ФОТ (от 1534,79) (Поз. 2-3) | [9 empty] | 1227.83
Итоги по смете:
Итого Строительные работы | [9 empty] | 98067.91 |  |  |  |  | 86.01
Итого Монтажные работы | [9 empty] | 40141.82 |  |  |  |  | 37.74
Итого Оборудование | [9 empty] | 1335327.23
Итого Прочие затраты | [9 empty] | 8489.65 |  |  |  |  | 19.82
Итого | [9 empty] | 1482026.61 |  |  |  |  | 143.57
В том числе:
Материалы | [9 empty] | 45147.45
Машины и механизмы | [9 empty] | 20547.16
ФОТ | [9 empty] | 34801.9
Оборудование | [9 empty] | 1335327.23
Накладные расходы | [9 empty] | 32645.94
Сметная прибыль | [9 empty] | 20019.57
Итого СМР для расчета лимитированных затрат | [9 empty] | 138209.73
Командировочные расходы Постановление №729 от 02.10.2002 г. (ТЗ+ТЗМ)/8*500 | [9 empty] | 10495.63
Зимнее удорожание ГСН 81-05-02-2007 табл.4 п.2.4 - 7%*0,9= 6,3% | [9 empty] | 8707.21
Итого | [9 empty] | 157412.57
Итого с оборудованием (1 335 327,23) и прочими затратами (8 489,65) | [9 empty] | 1501229.45
Непредвиденные затраты МДС 81-35.2004 п.4.96 1,5% | [9 empty] | 22518.44
Итого с непредвиденными | [9 empty] | 1523747.89
Индекс-дефлятор на 2020 г. 4,4% | [9 empty] | 67044.91
ВСЕГО по смете | [9 empty] | 1590792.8 |  |  |  |  | 143.57