## ЛСР 17 граф с оборудованием
ЛОКАЛЬНЫЙ СМЕТНЫЙ РАСЧЕТ № 60
(локальная смета)
|  | на | Демонтаж одностоечной опоры с 2 подкосами (с приставками)
(наименование работ и затрат, наименование объекта)
Основание:
|  |  | Сметная стоимость строительных работ _______________________________________________________________________________________________ | [5 empty] | ___________________________9,605 |  | тыс. руб.
|  |  | Средства на оплату труда _______________________________________________________________________________________________ | [5 empty] | ___________________________1,982 |  | тыс. руб.
|  |  | Сметная трудоемкость _______________________________________________________________________________________________ | [5 empty] | _______________________________________________________________________________________________4,85 |  | чел.час
|  |  | Трудозатраты механизаторов _______________________________________________________________________________________________ | [5 empty] | _______________________________________________________________________________________________4,24 |  | чел.час
Составлен(а) в текущих (прогнозных) ценах по состоянию на 3 кв-л 2019 г.
№ пп | Обосно- вание | Наименование | Ед. изм. | Кол. | Стоимость единицы, руб. |  |  |  | Общая стоимость, руб. |  |  |  |  | Т/з осн. раб.на ед. | Т/з осн. раб. Всего | Общая масса обору-дования, т
[5 empty] | Всего | В том числе |  |  | Обору- дование | Всего | В том числе
[6 empty] | Осн.З/п | Эк.Маш | З/пМех |  |  | Осн.З/п | Эк.Маш | З/пМех
1 | 2 | 3 | 4 | 5 | 6 | 7 | 8 | 9 | 10 | 11 | 12 | 13 | 14 | 15 | 16 | 17
Раздел 1. Демонтажные работы
1 | ФЕР33-04-042-06 Приказ Минстроя России от 30.12.2016 №1039/пр | Демонтаж опор ВЛ 0,38-10 кВ: с приставками одностоечных с двумя подкосами ИНДЕКС К ПОЗИЦИИ: ФЕР33-4-42-6 ФЕР33-4-42-6 ОЗП=21,77; ЭМ=7,75; ЗПМ=21,77 НР (2081,13 руб.): 105% от ФОТ СП (1189,22 руб.): 60% от ФОТ | шт | 1 | 3986 | 797.65 | 3188.35 | 854.04 |  | 3986 | 797.65 | 3188.35 | 854.04 | 4.04 | 4.04
Итого по разделу 1 Демонтажные работы | [9 empty] | 8053.55 |  |  |  |  | 4.85
ИТОГИ ПО СМЕТЕ:
Итого прямые затраты по смете в текущих ценах | [9 empty] | 3986 | 797.65 | 3188.35 | 854.04 |  | 4.04
Итого прямые затраты по смете с учетом коэффициентов к итогам | [9 empty] | 4783.2 | 957.18 | 3826.02 | 1024.85 |  | 4.85
В том числе, справочно:
Прил.2, Табл.1, п.4 Производство работ осуществляется в охранной зоне действующей воздушной линии электропередачи, вблизи объектов, находящихся под напряжением, внутри объектов капитального строительства, внутренняя проводка в которых не обесточена, если это приведет к ограничению действий рабочих в соответствии с требованиями техники безопасности. ОЗП=1,2; ЭМ=1,2; ЗПМ=1,2; ТЗ=1,2; ТЗМ=1,2 (Поз. 1) | [9 empty] | 797.2 | 159.53 | 637.67 | 170.81 |  | 0.808
Накладные расходы | [9 empty] | 2081.13
В том числе, справочно:
105% ФОТ (от 1982,03) (Поз. 1) | [9 empty] | 2081.13
Сметная прибыль | [9 empty] | 1189.22
В том числе, справочно:
60% ФОТ (от 1982,03) (Поз. 1) | [9 empty] | 1189.22
Итоги по смете:
Линии электропередачи | [9 empty] | 8053.55 |  |  |  |  | 4.85
Итого | [9 empty] | 8053.55 |  |  |  |  | 4.85
В том числе:
Машины и механизмы | [9 empty] | 3826.02
ФОТ | [9 empty] | 1982.03
Накладные расходы | [9 empty] | 2081.13
Сметная прибыль | [9 empty] | 1189.22
Командировочные расходы Постановление №729 от 02.10.2002 г. (ТЗ+ТЗМ)/8*500 | [9 empty] | 568.13
Зимнее удорожание ГСН 81-05-02-2007 табл.4 п.2.6 - 6,1%*0,9= 5,49% | [9 empty] | 442.14
Итого | [9 empty] | 9063.82
Непредвиденные затраты МДС 81-35.2004 п.4.96 1,5% | [9 empty] | 135.96
Итого с непредвиденными | [9 empty] | 9199.78
Индекс-дефлятор на 2020 г. 4,4% | [9 empty] | 404.79
ВСЕГО по смете | [9 empty] | 9604.57 |  |  |  |  | 4.85