## ЛСР 17 граф с оборудованием
ЛОКАЛЬНЫЙ СМЕТНЫЙ РАСЧЕТ № 68
(локальная смета)
|  | на | Демонтаж рубильника
(наименование работ и затрат, наименование объекта)
Основание:
|  |  | Сметная стоимость монтажных работ _______________________________________________________________________________________________ | [5 empty] | ___________________________2,085 |  | тыс. руб.
|  |  | Средства на оплату труда _______________________________________________________________________________________________ | [5 empty] | ___________________________0,647 |  | тыс. руб.
|  |  | Сметная трудоемкость _______________________________________________________________________________________________ | [5 empty] | _______________________________________________________________________________________________2,78 |  | чел.час
|  |  | Трудозатраты механизаторов _______________________________________________________________________________________________ | [5 empty] | _______________________________________________________________________________________________0,01 |  | чел.час
Составлен(а) в текущих (прогнозных) ценах по состоянию на 3 кв-л 2019 г.
№ пп | Обосно- вание | Наименование | Ед. изм. | Кол. | Стоимость единицы, руб. |  |  |  | Общая стоимость, руб. |  |  |  |  | Т/з осн. раб.на ед. | Т/з осн. раб. Всего | Общая масса обору-дования, т
[5 empty] | Всего | В том числе |  |  | Обору- дование | Всего | В том числе
[6 empty] | Осн.З/п | Эк.Маш | З/пМех |  |  | Осн.З/п | Эк.Маш | З/пМех
1 | 2 | 3 | 4 | 5 | 6 | 7 | 8 | 9 | 10 | 11 | 12 | 13 | 14 | 15 | 16 | 17
Раздел 1. Демонтажные работы
1 | ФЕРм08-03-521-18 Приказ Минстроя России от 30.12.2016 №1039/пр | Демонтаж. Рубильник на плите с центральной или боковой рукояткой или управлением штангой, устанавливаемый на металлическом основании, трехполюсный на ток до 1600 А (Табл.3, п.4 Демонтаж оборудования, не пригодного для дальнейшего использования (предназначено в лом), без разборки и резки ОЗП=0,3; ЭМ=0,3 к расх.; ЗПМ=0,3; МАТ=0 к расх.; ТЗ=0,3; ТЗМ=0,3) ИНДЕКС К ПОЗИЦИИ: ФЕРм8-3-521-18 ФЕРм8-3-521-18 ОЗП=21,77; ЭМ=6,44; ЗПМ=21,77; МАТ=6,54 НР (614,8 руб.): 95% от ФОТ СП (420,65 руб.): 65% от ФОТ | шт | 1 | 651.58 | 645.46 | 6.12 | 1.7 |  | 651.58 | 645.46 | 6.12 | 1.7 | 2.784 | 2.78
Итого по разделу 1 Демонтажные работы | [9 empty] | 1687.03 |  |  |  |  | 2.78
ИТОГИ ПО СМЕТЕ:
Итого прямые затраты по смете в текущих ценах | [9 empty] | 651.58 | 645.46 | 6.12 | 1.7 |  | 2.78
Накладные расходы | [9 empty] | 614.8
В том числе, справочно:
95% ФОТ (от 647,16) (Поз. 1) | [9 empty] | 614.8
Сметная прибыль | [9 empty] | 420.65
В том числе, справочно:
65% ФОТ (от 647,16) (Поз. 1) | [9 empty] | 420.65
Итоги по смете:
Электромонтажные работы на других объектах | [9 empty] | 1687.03 |  |  |  |  | 2.78
Итого | [9 empty] | 1687.03 |  |  |  |  | 2.78
В том числе:
Машины и механизмы | [9 empty] | 6.12
ФОТ | [9 empty] | 647.16
Накладные расходы | [9 empty] | 614.8
Сметная прибыль | [9 empty] | 420.65
Командировочные расходы Постановление №729 от 02.10.2002 г. (ТЗ+ТЗМ)/8*500 | [9 empty] | 174.38
Зимнее удорожание ГСН 81-05-02-2007 табл.4 п.2.4 - 7%*0,9= 6,3% | [9 empty] | 106.28
Итого | [9 empty] | 1967.69
Непредвиденные затраты МДС 81-35.2004 п.4.96 1,5% | [9 empty] | 29.52
Итого с непредвиденными | [9 empty] | 1997.21
Индекс-дефлятор на 2020 г. 4,4% | [9 empty] | 87.88
ВСЕГО по смете | [9 empty] | 2085.09 |  |  |  |  | 2.78