## БИМ инд. по статьям
ЛОКАЛЬНЫЙ СМЕТНЫЙ РАСЧЕТ №
(локальная смета)
| на | чистку просеки ВЛ-110 кВ Горбуша-Пластун
Основание:
|  | Сметная стоимость строительных работ _______________________________________________________________________________________________ |  | ___________________________1782,912 |  | тыс. руб.
|  | Средства на оплату труда _______________________________________________________________________________________________ |  | ___________________________385,269 |  | тыс. руб.
|  | Сметная трудоемкость _______________________________________________________________________________________________ |  | _______________________________________________________________________________________________739,26 |  | чел.час
Составлен(а) в текущих (прогнозных) ценах по состоянию на 3 кв. 2019г.
№ пп | Обоснование | Наименование работ и затрат | Ед. изм. | Кол. | Стоимость единицы, руб. |  | Обоснование, индекс | Общая стоимость, руб.
[5 empty] | Всего | Экспл. маш. |  | Всего | в т.ч. оплата труда | Экспл. маш.
[5 empty] | оплата труда | в т.ч. оплата труда |  |  |  | в т.ч. оплата труда
1 | 2 | 3 | 4 | 5 | 6 | 7 | 8 | 9 | 10 | 11
Раздел 1. Рубка просеки
1 | ФЕР01-02-112-04 | Срезка кустарника и мелколесья в грунтах естественного залегания кусторезами на тракторе мощностью: 118 кВт (160 л.с.), кустарник и мелколесье густые | га | 29.07 | 913.02 | 913.02 | ФЕР01-02-112-04 ФЕР01-02-112-04 [3-2019 ред. 2017] ОЗП=27,32; ЭМ=8,91; ЗПМ=27,32 | 39812.24 |  | 39812.24
[6 empty] | 90.98 |  |  |  | 3967.19
2 | ФЕР01-02-116-07 | Сгребание срезанного или выкорчеванного кустарника и мелколесья кустарниковыми граблями на тракторе мощностью 132 кВт (180 л.с.) с перемещением до 20 м, кустарник и мелколесье: густые | га | 29.07 | 653.24 | 653.24 | ФЕР01-02-116-07 ФЕР01-02-116-07 [3-2019 ред. 2017] ОЗП=27,32; ЭМ=7,87; ЗПМ=27,32 | 28484.54 |  | 28484.54
[6 empty] | 59.1 |  |  |  | 2577.06
3 | ФЕР01-02-119-03 | Расширение площадей от кустарника и мелколесья вручную: при густой поросли | 100 м2 | 333 | 12.75 |  | ФЕР01-02-119-03 ФЕР01-02-119-03 [3-2019 ред. 2017] ОЗП=27,32; ЗПМ=27,32 | 5859.14 | 5859.14
12.75
4 | ФЕР01-02-099-12 | Валка деревьев твердых пород и лиственницы с корня, диаметр стволов: более 32 см | 100 шт | 0.77 | 356.73 |  | ФЕР01-02-099-12 ФЕР01-02-099-12 [3-2019 ред. 2017] ОЗП=27,32; ЗПМ=27,32 | 379.06 | 379.06
356.73
5 | ФЕР01-02-101-14 | Разделка древесины твердых пород и лиственницы, полученной от валки леса, диаметр стволов: более 32 см | 100 деревьев | 0.77 | 1241.91 |  | ФЕР01-02-101-14 ФЕР01-02-101-14 [3-2019 ред. 2017] ОЗП=27,32; ЗПМ=27,32 | 1319.65 | 1319.65
1241.91
Итого прямые затраты по смете в ценах 2001г. | [7 empty] | 51007.88 | 5476.7 | 45531.18
4362.83
Итого прямые затраты по смете с учетом коэффициентов к итогам | [7 empty] | 75854.63 | 7557.85 | 68296.78
6544.25
Итого прямые затраты по смете с учетом индексов, в текущих ценах | [7 empty] | 785380.85 | 206480.46 | 578900.39
178788.91
Накладные расходы | [7 empty] | 273541.25
Сметная прибыль | [7 empty] | 138696.97
Итоги по смете:
Земляные работы, выполняемые по другим видам работ (подготовительным, сопутствующим, укрепительным) | [7 empty] | 1197619.07
Итого | [7 empty] | 1197619.07
В том числе:
Машины и механизмы | [7 empty] | 578900.39
ФОТ | [7 empty] | 385269.37
Накладные расходы | [7 empty] | 273541.25
Сметная прибыль | [7 empty] | 138696.97
Непредвиденные затраты 3% | [7 empty] | 35928.57
Итого с непредвиденными | [7 empty] | 1233547.64
Командировочные расходы (ТЗ+ТЗМ)/8*500 | [7 empty] | 69891.25
Перебазировка бульдозера и перевозка рабочих 6% | [7 empty] | 182321.11
Итого с учетом доп. затрат в тек ценах | [7 empty] | 1485760
НДС 20% | [7 empty] | 297152
ВСЕГО по смете | [7 empty] | 1782912