## БИМ инд. по статьям
ЛОКАЛЬНЫЙ СМЕТНЫЙ РАСЧЕТ №
| на | чистку просеки ВЛ-35кВ Гайдамак - С55
Основание:
|  | Сметная стоимость строительных работ _______________________________________________________________________________________________ |  | ___________________________989,819 |  | тыс. руб.
|  | Средства на оплату труда _______________________________________________________________________________________________ |  | ___________________________229,024 |  | тыс. руб.
|  | Сметная трудоемкость _______________________________________________________________________________________________ |  | _______________________________________________________________________________________________474,9 |  | чел.час
|  | Трудозатраты механизаторов _______________________________________________________________________________________________ |  | _______________________________________________________________________________________________300,63 |  | чел.час
Составлен(а) в текущих (прогнозных) ценах по состоянию на 3 квартал 2019 года
№ пп | Обоснование | Наименование работ и затрат | Ед. изм. | Кол. | Стоимость единицы, руб. |  | Обоснование, индекс | Общая стоимость, руб.
[5 empty] | Всего | Экспл. маш. |  | Всего | в т.ч. оплата труда | Экспл. маш.
[5 empty] | оплата труда | в т.ч. оплата труда |  |  |  | в т.ч. оплата труда
1 | 2 | 3 | 4 | 5 | 6 | 7 | 8 | 9 | 10 | 11
Раздел 1.
1 | ФЕР01-02-118-01 | Расчистка площадей от кустарника и мелколесья машинами глубинной подготовки полей на тракторе мощностью: 79 кВт (108 л.с.) | га | 12.5 | 2664.31 | 2664.31 | ФЕР01-02-118-01 ФЕР01-02-118-01 [3-2019 ред.2014] ОЗП=27,32; ЭМ=8,93; ЗПМ=27,32 | 33304 |  | 33304
[6 empty] | 308.88 |  |  |  | 3861
2 | ФЕР01-02-116-02 | Сгребание срезанного или выкорчеванного кустарника и мелколесья кустарниковыми граблями на тракторе мощностью 79 кВт (108 л.с.) с перемещением до 20 м, кустарник и мелколесье: средние | 1 га | 12.5 | 229.58 | 229.58 | ФЕР01-02-116-02 ФЕР01-02-116-02 [3-2019 ред.2014] ОЗП=27,32; ЭМ=12,43; ЗПМ=27,32 | 2870 |  | 2870
[6 empty] | 37.44 |  |  |  | 468
Итого по разделу 1 | [7 empty] | 456079
Раздел 2. Расширение просеки
3 | ФЕР01-02-119-02 | Расчистка площадей от кустарника и мелколесья вручную: при средней поросли | 100 м2 | 670 6,7*10000/100 | 6.05 |  | ФЕР01-02-119-02 ФЕР01-02-119-02 [3-2019 ред.2014] ОЗП=27,32; ЗПМ=27,32 | 4054 | 4054
6.05
Итого по разделу 2 Расширение просеки | [7 empty] | 225940
ИТОГИ ПО СМЕТЕ:
Итого прямые затраты по смете в ценах 2001г. | [7 empty] | 40228 | 4054 | 36174
4329
Итого прямые затраты по смете с учетом индексов, в текущих ценах | [7 empty] | 443834 | 110755 | 333079
118269
Накладные расходы | [7 empty] | 155736
Сметная прибыль | [7 empty] | 82449
Итоги по смете:
Земляные работы, выполняемые по другим видам работ (подготовительным, сопутствующим, укрепительным) | [7 empty] | 682019
Итого | [7 empty] | 682019
В том числе:
Машины и механизмы | [7 empty] | 333079
ФОТ | [7 empty] | 229024
Накладные расходы | [7 empty] | 155736
Сметная прибыль | [7 empty] | 82449
Непредвиденные расходы 2,5% | [7 empty] | 17050
Итого с непредвиденными | [7 empty] | 699069
Транспортные расходы: перебазировка техники | [7 empty] | 77307.24
Командировочные расходы (ТЗ+ТЗМ)/8*500 | [7 empty] | 48471
Итого с учетом доп. затрат в тек ценах | [7 empty] | 824847.24
НДС 20% | [7 empty] | 989816.688
ВСЕГО по смете | [7 empty] | 1814663.928