## БИМ инд. по статьям
ЛОКАЛЬНЫЙ СМЕТНЫЙ РАСЧЕТ №
| на | чистку просеки ВЛ-110 АТЭЦ-Усс-1
Основание: ведомость дефектов и объемов работ
|  | Сметная стоимость строительных работ _______________________________________________________________________________________________ |  | ___________________________880,470 |  | тыс. руб.
|  | Средства на оплату труда _______________________________________________________________________________________________ |  | ___________________________149,487 |  | тыс. руб.
|  | Сметная трудоемкость _______________________________________________________________________________________________ |  | _______________________________________________________________________________________________236,37 |  | чел.час
Составлен(а) в текущих (прогнозных) ценах по состоянию на 3 квартал 2019 г
№ пп | Обоснование | Наименование работ и затрат | Ед. изм. | Кол. | Стоимость единицы, руб. |  | Обоснование, индекс | Общая стоимость, руб.
[5 empty] | Всего | Экспл. маш. |  | Всего | в т.ч. оплата труда | Экспл. маш.
[5 empty] | оплата труда | в т.ч. оплата труда |  |  |  | в т.ч. оплата труда
1 | 2 | 3 | 4 | 5 | 6 | 7 | 8 | 9 | 10 | 11
Раздел 1. Расчистка просеки
1 | ФЕР01-02-113-04 | Срезка кустарника и мелколесья в торфяных и переувлажненных грунтах кусторезами на тракторе мощностью: 118 кВт (160 л.с.), кустарник и мелколесье густые | га | 20 | 634.4 | 634.4 | ФЕР01-02-113-04 ФЕР01-02-113-04 [1-2019 ред.2017] ОЗП=27,24; ЭМ=10,05; ЗПМ=26,05 | 17128.8 |  | 17128.8
[6 empty] | 63.22 |  |  |  | 1264.4
2 | ФЕР01-02-116-07 | Сгребание срезанного или выкорчеванного кустарника и мелколесья кустарниковыми граблями на тракторе мощностью 132 кВт (180 л.с.) с перемещением до 20 м, кустарник и мелколесье: густые | га | 20 | 362.91 | 362.91 | ФЕР01-02-116-07 ФЕР01-02-116-07 [1-2019 ред.2017] ОЗП=27,24; ЭМ=8,56; ЗПМ=26,05 | 9798.57 |  | 9798.57
[6 empty] | 32.83 |  |  |  | 656.6
3 | ФЕР01-02-099-08 | Валка деревьев твердых пород и лиственницы с корня, диаметр стволов: до 20 см | 100 шт | 5 | 74.45 |  | ФЕР01-02-099-02 ФЕР01-02-099-02 [1-2019 ред.2017] ОЗП=27,24; ЗПМ=26,05 | 502.54 | 502.54
74.45
4 | ФЕР01-02-100-04 | Трелевка хлыстов древесины на расстояние до 300 м тракторами мощностью 79 кВт (108 л.с.), диаметр стволов до 20 см | 100 шт | 5 | 392.85 | 337.39 | ФЕР01-02-100-04 ФЕР01-02-100-04 [1-2019 ред.2017] ОЗП=27,24; ЭМ=11,49; ЗПМ=26,05 | 2651.74 | 374.36 | 2277.38
[5 empty] | 55.46 | 58.46 |  |  |  | 292.3
5 | ФЕР01-02-101-10 | Разделка древесины твердых пород и лиственницы, полученной от валки леса, диаметр стволов: до 20 см | 100 деревьев | 5 | 212.85 |  | ФЕР01-02-101-10 ФЕР01-02-101-10 [1-2019 ред.2017] ОЗП=27,24; ЗПМ=26,05 | 1436.74 | 1436.74
212.85
Раздел 2. Расширение
6 | ФЕР01-02-113-04 | Срезка кустарника и мелколесья в торфяных и переувлажненных грунтах кусторезами на тракторе мощностью: 118 кВт (160 л.с.), кустарник и мелколесье густые - расширение | га | 4 | 1268.8 | 1268.8 | ФЕР01-02-113-04 ФЕР01-02-113-04 [1-2019 ред.2017] ОЗП=27,24; ЭМ=10,05; ЗПМ=26,05 | 6851.52 |  | 6851.52
[6 empty] | 126.44 |  |  |  | 505.76
7 | ФЕР01-02-116-07 | Сгребание срезанного или выкорчеванного кустарника и мелколесья кустарниковыми граблями на тракторе мощностью 132 кВт (180 л.с.) с перемещением до 20 м, кустарник и мелколесье: густые | га | 4 | 362.91 | 362.91 | ФЕР01-02-116-07 ФЕР01-02-116-07 [1-2019 ред.2017] ОЗП=27,24; ЭМ=8,56; ЗПМ=26,05 | 1959.71 |  | 1959.71
[6 empty] | 32.83 |  |  |  | 131.32
8 | ФЕР01-02-099-09 | Валка деревьев твердых пород и лиственницы с корня, диаметр стволов: до 24 см | 100 шт | 0.6 | 96.82 |  | ФЕР01-02-099-03 ФЕР01-02-099-03 [1-2019 ред.2017] ОЗП=27,24; ЗПМ=26,05 | 78.42 | 78.42
96.82
9 | ФЕР01-02-100-05 | Трелевка хлыстов древесины на расстояние до 300 м тракторами мощностью 79 кВт (108 л.с.), диаметр стволов до 30 см | 100 шт | 0.6 | 685.3 | 588.35 | ФЕР01-02-100-05 ФЕР01-02-100-05 [1-2019 ред.2017] ОЗП=27,24; ЭМ=11,49; ЗПМ=26,05 | 555.09 | 78.53 | 476.56
[5 empty] | 96.95 | 101.95 |  |  |  | 61.17
10 | ФЕР01-02-101-11 | Разделка древесины твердых пород и лиственницы, полученной от валки леса, диаметр стволов: до 24 см | 100 деревьев | 0.6 | 287.43 |  | ФЕР01-02-101-10 ФЕР01-02-101-10 [1-2019 ред.2017] ОЗП=27,24; ЗПМ=26,05 | 232.82 | 232.82
287.43
Раздел 3. Материалы
Итого прямые затраты по смете с учетом индексов, в текущих ценах | [7 empty] | 446936.76 | 73640.89 | 373295.87
75845.89
Накладные расходы | [7 empty] | 119589.42
Сметная прибыль | [7 empty] | 67269.05
Итоги по смете:
Итого по позициям, введенным в ценах 2001г. | [7 empty] | 633795.23
Итого по позициям, введенным в текущих ценах
Итого | [7 empty] | 633795.23
В том числе:
Машины и механизмы | [7 empty] | 373295.87
ФОТ | [7 empty] | 149486.78
Накладные расходы | [7 empty] | 119589.42
Сметная прибыль | [7 empty] | 67269.05
Производство работ в зимнее время (ГСН 81-05-02-2001 т.4, п.2,7) 3,7%*0,8=2,94% 2,94% | [7 empty] | 18633.58
Итого | [7 empty] | 652428.81
Непредвиденные затраты 1,5% | [7 empty] | 9786.43
Итого с непредвиденными | [7 empty] | 662215.24
Командировочные расходы (ТЗ+ТЗМ)/8*500 | [7 empty] | 27410
Транспортные расходы | [7 empty] | 44100
Итого с учетом доп. затрат в тек ценах | [7 empty] | 733725.24
НДС 20% | [7 empty] | 146745.05
ВСЕГО по смете | [7 empty] | 880470.29