## БИМ инд. по статьям
ЛОКАЛЬНЫЙ СМЕТНЫЙ РАСЧЕТ №
| на | чистку просеки ВЛ-110 Ярославка-Хороль
Основание: ведомость дефектов и объемов работ
|  | Сметная стоимость строительных работ _______________________________________________________________________________________________ |  | ___________________________506,055 |  | тыс. руб.
|  | Средства на оплату труда _______________________________________________________________________________________________ |  | ___________________________99,662 |  | тыс. руб.
|  | Сметная трудоемкость _______________________________________________________________________________________________ |  | _______________________________________________________________________________________________202,15 |  | чел.час
Составлен(а) в текущих (прогнозных) ценах по состоянию на 3 квартал 2019 г
№ пп | Обоснование | Наименование работ и затрат | Ед. изм. | Кол. | Стоимость единицы, руб. |  | Обоснование, индекс | Общая стоимость, руб.
[5 empty] | Всего | Экспл. маш. |  | Всего | в т.ч. оплата труда | Экспл. маш.
[5 empty] | оплата труда | в т.ч. оплата труда |  |  |  | в т.ч. оплата труда
1 | 2 | 3 | 4 | 5 | 6 | 7 | 8 | 9 | 10 | 11
Раздел 1. Ремонт
1 | ФЕР01-02-113-04 | Срезка кустарника и мелколесья в торфяных и переувлажненных грунтах кусторезами на тракторе мощностью: 118 кВт (160 л.с.), кустарник и мелколесье густые | га | 11.6 | 634.4 | 634.4 | ФЕР01-02-113-04 ФЕР01-02-113-04 [1-2019 ред.2017] ОЗП=27,24; ЭМ=10,05; ЗПМ=26,05 | 9934.7 |  | 9934.7
[6 empty] | 63.22 |  |  |  | 733.35
2 | ФЕР01-02-116-07 | Сгребание срезанного или выкорчеванного кустарника и мелколесья кустарниковыми граблями на тракторе мощностью 132 кВт (180 л.с.) с перемещением до 20 м, кустарник и мелколесье: густые | га | 11.6 | 362.91 | 362.91 | ФЕР01-02-116-07 ФЕР01-02-116-07 [1-2019 ред.2017] ОЗП=27,24; ЭМ=8,56; ЗПМ=26,05 | 5683.18 |  | 5683.18
[6 empty] | 32.83 |  |  |  | 380.83
6 | ФЕР01-02-099-08 | Валка деревьев твердых пород и лиственницы с корня, диаметр стволов: до 20 см | 100 шт | 5 | 74.45 |  | ФЕР01-02-099-02 ФЕР01-02-099-02 [1-2019 ред.2017] ОЗП=27,24; ЗПМ=26,05 | 502.54 | 502.54
74.45
9 | ФЕР01-02-100-04 | Трелевка хлыстов древесины на расстояние до 300 м тракторами мощностью 79 кВт (108 л.с.), диаметр стволов до 20 см | 100 шт | 5 | 392.85 | 337.39 | ФЕР01-02-100-04 ФЕР01-02-100-04 [1-2019 ред.2017] ОЗП=27,24; ЭМ=11,49; ЗПМ=26,05 | 2651.74 | 374.36 | 2277.38
[5 empty] | 55.46 | 58.46 |  |  |  | 292.3
11 | ФЕР01-02-101-10 | Разделка древесины твердых пород и лиственницы, полученной от валки леса, диаметр стволов: до 20 см | 100 деревьев | 5 | 212.85 |  | ФЕР01-02-101-10 ФЕР01-02-101-10 [1-2019 ред.2017] ОЗП=27,24; ЗПМ=26,05 | 1436.74 | 1436.74
212.85
Раздел 2. Материалы
Итого прямые затраты по смете с учетом индексов, в текущих ценах | [7 empty] | 237682.42 | 63023.56 | 174658.86
36638.81
Накладные расходы | [7 empty] | 79729.9
Сметная прибыль | [7 empty] | 44848.07
Итоги по смете:
Итого по позициям, введенным в ценах 2001г. | [7 empty] | 362260.39
Итого по позициям, введенным в текущих ценах
Итого | [7 empty] | 362260.39
В том числе:
Машины и механизмы | [7 empty] | 174658.86
ФОТ | [7 empty] | 99662.37
Накладные расходы | [7 empty] | 79729.9
Сметная прибыль | [7 empty] | 44848.07
Производство работ в зимнее время (ГСН 81-05-02-2001 т.4, п.2,7) 3,7%*0,8=2,94% 2,94% | [7 empty] | 10650.46
Итого | [7 empty] | 372910.85
Непредвиденные затраты 1,5% | [7 empty] | 5593.66
Итого с непредвиденными | [7 empty] | 378504.51
Командировочные расходы (ТЗ+ТЗМ)/8*500 | [7 empty] | 18738.75
Транспортные расходы | [7 empty] | 24469
Итого с учетом доп. затрат в тек ценах | [7 empty] | 421712.26
НДС 20% | [7 empty] | 84342.45
ВСЕГО по смете | [7 empty] | 506054.71