## БИМ инд. по статьям
ЛОКАЛЬНЫЙ СМЕТНЫЙ РАСЧЕТ №
(локальная смета)
| на | чистку просеки ВЛ-110_Глубинная-Восток
Основание:
|  | Сметная стоимость строительных работ _______________________________________________________________________________________________ |  | ___________________________3996,000 |  | тыс. руб.
|  | Средства на оплату труда _______________________________________________________________________________________________ |  | ___________________________1070,458 |  | тыс. руб.
|  | Сметная трудоемкость _______________________________________________________________________________________________ |  | _______________________________________________________________________________________________3570,18 |  | чел.час
Составлен(а) в текущих (прогнозных) ценах по состоянию на 3 кв. 2019г.
№ пп | Обоснование | Наименование работ и затрат | Ед. изм. | Кол. | Стоимость единицы, руб. |  | Обоснование, индекс | Общая стоимость, руб.
[5 empty] | Всего | Экспл. маш. |  | Всего | в т.ч. оплата труда | Экспл. маш.
[5 empty] | оплата труда | в т.ч. оплата труда |  |  |  | в т.ч. оплата труда
1 | 2 | 3 | 4 | 5 | 6 | 7 | 8 | 9 | 10 | 11
Раздел 1. Чистка просеки механическая
1 | ФЕР01-02-115-04 | Корчевка кустарника и мелколесья в торфяных грунтах корчевателями-собирателями на тракторе мощностью: 118 кВт (160 л.с.), кустарник и мелколесье густые | 1 га | 35.1 | 1275.37 | 1275.37 | ФЕР01-02-115-04 ФЕР01-02-115-04 [3-2019 ред.2014] ОЗП=27,32; ЭМ=10,49; ЗПМ=27,32 | 44765.49 |  | 44765.49
[6 empty] | 127.01 |  |  |  | 4458.05
2 | ФЕР01-02-117-01 | Сгребание срезанного или выкорчеванного кустарника и мелколесья корчевателями-собирателями на тракторе мощностью 79 кВт (108 л.с.) с перемещением до 20 м, кустарник и мелколесье: густые | 1 га | 35.1 | 715.73 | 715.73 | ФЕР01-02-117-01 ФЕР01-02-117-01 [3-2019 ред.2014] ОЗП=27,32; ЭМ=10,87; ЗПМ=27,32 | 25122.12 |  | 25122.12
[6 empty] | 115.92 |  |  |  | 4068.79
3 | ФЕР01-01-032-02 | Разработка грунта с перемещением до 10 м бульдозерами мощностью: 132 кВт (180 л.с.), группа грунтов 2 | 1000 м3 грунта | 3.8 | 511.24 | 511.24 | ФЕР01-01-032-02 ФЕР01-01-032-02 [3-2019 ред.2014] ОЗП=27,32; ЭМ=14,74; ЗПМ=27,32 | 1942.71 |  | 1942.71
[6 empty] | 51.98 |  |  |  | 197.52
Раздел 2. Очистка площадей от поросли ручным способом
4 | ФЕР01-02-119-02 | Расчистка площадей от кустарника и мелколесья вручную: при средней поросли | 100 м2 | 2779 | 10.96 |  | ФЕР01-02-119-02 ФЕР01-02-119-02 [3-2019 ред.2014] ОЗП=27,32; ЗПМ=27,32 | 30457.84 | 30457.84
10.96
Итого прямые затраты по смете в ценах 2001г. | [7 empty] | 102288.16 | 30457.84 | 71830.32
8724.36
Итого прямые затраты по смете с учетом индексов, в текущих ценах | [7 empty] | 1603411.17 | 832108.19 | 771302.98
238349.52
Накладные расходы | [7 empty] | 728599.26
Сметная прибыль | [7 empty] | 385580.63
Итоги по смете:
Земляные работы, выполняемые по другим видам работ (подготовительным, сопутствующим, укрепительным) | [7 empty] | 2682439.54
Земляные работы, выполняемые механизированным способом | [7 empty] | 35151.52
Итого | [7 empty] | 2717591.06
В том числе:
Машины и механизмы | [7 empty] | 771302.98
ФОТ | [7 empty] | 1070457.71
Накладные расходы | [7 empty] | 728599.26
Сметная прибыль | [7 empty] | 385580.63
Удорожание работ в зимнее время(ГСН 81-05-02-2001 т.4, п.2.7) 3,7%*0,8= 2,94% | [7 empty] | 79897.18
Итого | [7 empty] | 2797488.24
Непредвиденные затраты 2% | [7 empty] | 55949.76
Итого с непредвиденными | [7 empty] | 2853438
Командировочные затраты (ТЗ+ТЗМ)/8*500 | [7 empty] | 261059.38
Перебазировка техники | [7 empty] | 215502.62
Итого с учетом доп. затрат в тек ценах | [7 empty] | 3330000
НДС 20% | [7 empty] | 666000
ВСЕГО по смете | [7 empty] | 3996000