## БИМ инд. по статьям
ЛОКАЛЬНЫЙ СМЕТНЫЙ РАСЧЕТ №
| на | чистку просеки ВЛ-110_И-Новопокровка
Основание:
|  | Сметная стоимость строительных работ _______________________________________________________________________________________________ |  | ___________________________1814,368 |  | тыс. руб.
|  | Средства на оплату труда _______________________________________________________________________________________________ |  | ___________________________450,338 |  | тыс. руб.
|  | Сметная трудоемкость _______________________________________________________________________________________________ |  | _______________________________________________________________________________________________1361,53 |  | чел.час
Составлен(а) в текущих (прогнозных) ценах по состоянию на 3 кв. 2019г.
№ пп | Обоснование | Наименование работ и затрат | Ед. изм. | Кол. | Стоимость единицы, руб. |  | Обоснование, индекс | Общая стоимость, руб.
[5 empty] | Всего | Экспл. маш. |  | Всего | в т.ч. оплата труда | Экспл. маш.
[5 empty] | оплата труда | в т.ч. оплата труда |  |  |  | в т.ч. оплата труда
1 | 2 | 3 | 4 | 5 | 6 | 7 | 8 | 9 | 10 | 11
Раздел 1. Чистка просеки механическая
1 | ФЕР01-02-115-04 | Корчевка кустарника и мелколесья в торфяных грунтах корчевателями-собирателями на тракторе мощностью: 118 кВт (160 л.с.), кустарник и мелколесье густые | 1 га | 14.78 | 1275.37 | 1275.37 | ФЕР01-02-115-04 ФЕР01-02-115-04 [3-2019 ред. 2017] ОЗП=27,32; ЭМ=10,49; ЗПМ=27,32 | 18849.97 |  | 18849.97
[6 empty] | 127.01 |  |  |  | 1877.21
2 | ФЕР01-02-117-01 | Сгребание срезанного или выкорчеванного кустарника и мелколесья корчевателями-собирателями на тракторе мощностью 79 кВт (108 л.с.) с перемещением до 20 м, кустарник и мелколесье: густые | 1 га | 14.78 | 715.73 | 715.73 | ФЕР01-02-117-01 ФЕР01-02-117-01 [3-2019 ред. 2017] ОЗП=27,32; ЭМ=10,87; ЗПМ=27,32 | 10578.49 |  | 10578.49
[6 empty] | 115.92 |  |  |  | 1713.3
3 | ФЕР01-02-115-02 | Корчевка кустарника и мелколесья в торфяных грунтах корчевателями-собирателями на тракторе мощностью: 79 кВт (108 л.с.), кустарник и мелколесье средние | 1 га | 6.26 | 559.24 | 559.24 | ФЕР01-02-115-02 ФЕР01-02-115-02 [3-2019 ред. 2017] ОЗП=27,32; ЭМ=10,87; ЗПМ=27,32 | 3500.84 |  | 3500.84
[6 empty] | 90.58 |  |  |  | 567.03
4 | ФЕР01-02-117-02 | Сгребание срезанного или выкорчеванного кустарника и мелколесья корчевателями-собирателями на тракторе мощностью 79 кВт (108 л.с.) с перемещением до 20 м, кустарник и мелколесье: средние | 1 га | 6.26 | 600.14 | 600.14 | ФЕР01-02-117-02 ФЕР01-02-117-02 [3-2019 ред. 2017] ОЗП=27,32; ЭМ=10,87; ЗПМ=27,32 | 3756.88 |  | 3756.88
[6 empty] | 97.2 |  |  |  | 608.47
5 | ФЕР01-01-032-02 | Разработка грунта с перемещением до 10 м бульдозерами мощностью: 132 кВт (180 л.с.), группа грунтов 2 | 1000 м3 грунта | 2 | 511.24 | 511.24 | ФЕР01-01-032-02 ФЕР01-01-032-02 [3-2019 ред. 2017] ОЗП=27,32; ЭМ=14,74; ЗПМ=27,32 | 1022.48 |  | 1022.48
[6 empty] | 51.98 |  |  |  | 103.96
Раздел 2. Очистка площадей от поросли ручным способом
6 | ФЕР01-02-119-02 | Расчистка площадей от кустарника и мелколесья вручную: при средней поросли | 100 м2 | 80 | 9.45 |  | ФЕР01-02-119-02 ФЕР01-02-119-02 [3-2019 ред. 2017] ОЗП=27,32; ЗПМ=27,32 | 756 | 756
9.45
7 | ФЕР01-02-119-03 | Расчистка площадей от кустарника и мелколесья вручную: при густой поросли | 100 м2 | 562 | 19.32 |  | ФЕР01-02-119-03 ФЕР01-02-119-03 [3-2019 ред. 2017] ОЗП=27,32; ЗПМ=27,32 | 10857.84 | 10857.84
19.32
Итого прямые затраты по смете в ценах 2001г. | [7 empty] | 49322.5 | 11613.84 | 37708.66
4869.97
Итого прямые затраты по смете с учетом индексов, в текущих ценах | [7 empty] | 723977.27 | 317290.11 | 406687.16
133047.59
Накладные расходы | [7 empty] | 306591.76
Сметная прибыль | [7 empty] | 162235.18
Итоги по смете:
Земляные работы, выполняемые по другим видам работ (подготовительным, сопутствующим, укрепительным) | [7 empty] | 1174303.32
Земляные работы, выполняемые механизированным способом | [7 empty] | 18500.89
Итого | [7 empty] | 1192804.21
В том числе:
Машины и механизмы | [7 empty] | 406687.16
ФОТ | [7 empty] | 450337.7
Накладные расходы | [7 empty] | 306591.76
Сметная прибыль | [7 empty] | 162235.18
Удорожание работ в зимнее время(ГСН 81-05-02-2001 т.4, п.2.7) 3,7%*0,8= 2,94% | [7 empty] | 35068.44
Итого | [7 empty] | 1227872.65
Непредвиденные затраты 3% | [7 empty] | 36836.18
Итого с непредвиденными | [7 empty] | 1264708.83
Командировочные затраты (ТЗ+ТЗМ)/8*500 | [7 empty] | 106263.13
Перебазировка техники | [7 empty] | 166628.04
Итого с учетом доп. затрат в тек ценах | [7 empty] | 1537600
НДС 18% | [7 empty] | 276768
ВСЕГО по смете | [7 empty] | 1814368