## ЛСР 17 граф с оборудованием
"УТВЕРЖДАЮ"
06 сентября 2019 г.
ЛОКАЛЬНЫЙ СМЕТНЫЙ РАСЧЕТ № 12
(локальная смета)
|  | на | Реконструкция ВЛ 6/0,4 кВ г. Райчихинска (ВЛ-0,4 кВ от ТП №80, инв. № VS0003473)
(наименование работ и затрат, наименование объекта)
Основание:
|  |  | Сметная стоимость _______________________________________________________________________________________________ | [5 empty] | ___________________________491,990 |  | тыс. руб.
|  |  | строительных работ _______________________________________________________________________________________________ | [5 empty] | _______________________________________________________________________________________________256,232 |  | тыс. руб.
|  |  | монтажных работ _______________________________________________________________________________________________ | [5 empty] | _______________________________________________________________________________________________201,758 |  | тыс. руб.
|  |  | Средства на оплату труда _______________________________________________________________________________________________ | [5 empty] | ___________________________54,767 |  | тыс. руб.
|  |  | Сметная трудоемкость _______________________________________________________________________________________________ | [5 empty] | _______________________________________________________________________________________________195,37 |  | чел.час
|  |  | Трудозатраты механизаторов _______________________________________________________________________________________________ | [5 empty] | _______________________________________________________________________________________________69,58 |  | чел.час
Составлен(а) в текущих (прогнозных) ценах по состоянию на 3 кв-л 2019 г.
№ пп | Обосно- вание | Наименование | Ед. изм. | Кол. | Стоимость единицы, руб. |  |  |  | Общая стоимость, руб. |  |  |  |  | Т/з осн. раб.на ед. | Т/з осн. раб. Всего | Общая масса обору-дования, т
[5 empty] | Всего | В том числе |  |  | Обору- дование | Всего | В том числе
[6 empty] | Осн.З/п | Эк.Маш | З/пМех |  |  | Осн.З/п | Эк.Маш | З/пМех
1 | 2 | 3 | 4 | 5 | 6 | 7 | 8 | 9 | 10 | 11 | 12 | 13 | 14 | 15 | 16 | 17
Раздел 1. Строительно-монтажные работы по ВЛ-0,4 кВ г. Райчихинска от ТП №80, инв. № VS0003473
1 | ФЕР33-04-016-02 Приказ Минстроя России от 30.12.2016 №1039/пр | Развозка конструкций и материалов опор ВЛ 0,38-10 кВ по трассе: одностоечных железобетонных опор (МДС35 пр.1 т.1 п.5. Производство строительных и других работ вблизи объектов, находящихся под высоким напряжением, в том числе в охранной зоне действующей воздушной линии электропередачи ОЗП=1,2; ЭМ=1,2 к расх.; ЗПМ=1,2; ТЗ=1,2; ТЗМ=1,2) ИНДЕКС К ПОЗИЦИИ: ФЕР33-4-16-2 ФЕР33-4-16-2 ОЗП=21,77; ЭМ=8,63; ЗПМ=21,77 НР (2846 руб.): 105% от ФОТ СП (1626 руб.): 60% от ФОТ | шт | 10 | 567.57 | 93.79 | 473.78 | 169.28 |  | 5676 | 938 | 4738 | 1693 | 0.528 | 5.28
2 | ФЕР33-04-016-06 Приказ Минстроя России от 30.12.2016 №1039/пр | Развозка конструкций и материалов опор ВЛ 0,38-10 кВ по трассе: материалов оснастки сложных опор (МДС35 пр.1 т.1 п.5. Производство строительных и других работ вблизи объектов, находящихся под высоким напряжением, в том числе в охранной зоне действующей воздушной линии электропередачи ОЗП=1,2; ЭМ-ЗПМ=1,2 к расх.; ЗПМ=1,2; ТЗ=1,2; ТЗМ=1,2) ИНДЕКС К ПОЗИЦИИ: ФЕР33-4-16-6 ФЕР33-4-16-6 ОЗП=21,77; ЭМ=9,21; ЗПМ=21,77 НР (391 руб.): 105% от ФОТ СП (223 руб.): 60% от ФОТ | шт | 3 | 203.04 | 64 | 139.04 | 56.43 |  | 609 | 192 | 417 | 169 | 0.36 | 1.08
3 | ФЕР33-04-003-01 Приказ Минстроя России от 30.12.2016 №1039/пр | Установка железобетонных опор ВЛ 0,38; 6-10 кВ с траверсами без приставок: одностоечных 155,98 = 199,82 - 0,0004 x 15 707,00 - 0,0001 x 9 550,01 - 0,06 x 610,00 (МДС35 пр.1 т.1 п.5. Производство строительных и других работ вблизи объектов, находящихся под высоким напряжением, в том числе в охранной зоне действующей воздушной линии электропередачи ОЗП=1,2; ЭМ-ЗПМ=1,2 к расх.; ЗПМ=1,2; ТЗ=1,2; ТЗМ=1,2) ИНДЕКС К ПОЗИЦИИ: ФЕР33-4-3-1 ФЕР33-4-3-1 ОЗП=21,77; ЭМ=7,79; ЗПМ=21,77; МАТ=5,01 НР (3807 руб.): 105% от ФОТ СП (2176 руб.): 60% от ФОТ | шт | 3 | 2015.27 | 879.6 | 1126.81 | 293.9 |  | 6046 | 2639 | 3380 | 882 | 4.56 | 13.68
4 | ФЕР33-04-003-02 Приказ Минстроя России от 30.12.2016 №1039/пр | Установка железобетонных опор ВЛ 0,38; 6-10 кВ с траверсами без приставок: одностоечных с одним подкосом 355,72 = 399,56 - 0,0004 x 15 707,00 - 0,0001 x 9 550,01 - 0,06 x 610,00 (МДС35 пр.1 т.1 п.5. Производство строительных и других работ вблизи объектов, находящихся под высоким напряжением, в том числе в охранной зоне действующей воздушной линии электропередачи ОЗП=1,2; ЭМ-ЗПМ=1,2 к расх.; ЗПМ=1,2; ТЗ=1,2; ТЗМ=1,2) ИНДЕКС К ПОЗИЦИИ: ФЕР33-4-3-2 ФЕР33-4-3-2 ОЗП=21,77; ЭМ=7,78; ЗПМ=21,77; МАТ=5,01 НР (5437 руб.): 105% от ФОТ СП (3107 руб.): 60% от ФОТ | шт | 2 | 4488.34 | 1828.42 | 2651.05 | 684.97 |  | 8977 | 3657 | 5302 | 1370 | 9.48 | 18.96
5 | ФЕР33-04-003-03 Приказ Минстроя России от 30.12.2016 №1039/пр | Установка железобетонных опор ВЛ 0,38; 6-10 кВ с траверсами без приставок: одностоечных с двумя подкосами 566,15 = 609,99 - 0,0004 x 15 707,00 - 0,0001 x 9 550,01 - 0,06 x 610,00 (МДС35 пр.1 т.1 п.5. Производство строительных и других работ вблизи объектов, находящихся под высоким напряжением, в том числе в охранной зоне действующей воздушной линии электропередачи ОЗП=1,2; ЭМ-ЗПМ=1,2 к расх.; ЗПМ=1,2; ТЗ=1,2; ТЗМ=1,2) ИНДЕКС К ПОЗИЦИИ: ФЕР33-4-3-3 ФЕР33-4-3-3 ОЗП=21,77; ЭМ=7,78; ЗПМ=21,77; МАТ=5,01 НР (4218 руб.): 105% от ФОТ СП (2410 руб.): 60% от ФОТ | шт | 1 | 7079.1 | 2802.84 | 4267.39 | 1097.21 |  | 7079 | 2803 | 4267 | 1097 | 14.532 | 14.53
6 | ФЕР33-03-004-02 Приказ Минстроя России от 30.12.2016 №1039/пр | Забивка вертикальных заземлителей вручную на глубину до 3 м 8,41 = 41,26 - 3E-5 x 10 315,01 - 0,005 x 6 508,75 (МДС35 пр.1 т.1 п.5. Производство строительных и других работ вблизи объектов, находящихся под высоким напряжением, в том числе в охранной зоне действующей воздушной линии электропередачи ОЗП=1,2; ЭМ-ЗПМ=1,2 к расх.; ЗПМ=1,2; ТЗ=1,2; ТЗМ=1,2) ИНДЕКС К ПОЗИЦИИ: ФЕР33-3-4-2 ФЕР33-3-4-2 ОЗП=21,77; ЭМ=9,44; ЗПМ=21,77; МАТ=6,85 НР (488 руб.): 105% от ФОТ СП (279 руб.): 60% от ФОТ | шт | 3 | 180.35 | 150.22 | 30.13 |  |  | 541 | 451 | 90 |  | 0.816 | 2.45
7 | ФЕР33-03-003-01 Приказ Минстроя России от 30.12.2016 №1039/пр | Устройство заземлителя: протяженного в грунтах 1-4 групп при длине луча до 10 м 523,41 = 1 110,23 - 0,0001 x 10 315,01 - 0,09 x 6 508,75 (МДС35 пр.1 т.1 п.5. Производство строительных и других работ вблизи объектов, находящихся под высоким напряжением, в том числе в охранной зоне действующей воздушной линии электропередачи ОЗП=1,2; ЭМ-ЗПМ=1,2 к расх.; ЗПМ=1,2; ТЗ=1,2; ТЗМ=1,2) ИНДЕКС К ПОЗИЦИИ: ФЕР33-3-3-1 ФЕР33-3-3-1 ОЗП=21,77; ЭМ=7,09; ЗПМ=21,77; МАТ=6,86 НР (110 руб.): 105% от ФОТ СП (63 руб.): 60% от ФОТ | 100 м | 0,03 3 / 100 | 5971.67 | 2251.89 | 3719.78 | 1117.58 |  | 179 | 68 | 111 | 34 | 10.752 | 0.32
8 | ФЕР33-04-017-01 Приказ Минстроя России от 30.12.2016 №1039/пр | Подвеска самонесущих изолированных проводов (СИП-2А) напряжением от 0,4 кВ до 1 кВ (со снятием напряжения) при количестве 29 опор: с использованием автогидроподъемника 3 710,45 = 11 146,19 - 2 x 242,40 - 29 x 168,71 - 1,8 x 943,06 - 0,62 x 582,00 (МДС35 пр.1 т.1 п.5. Производство строительных и других работ вблизи объектов, находящихся под высоким напряжением, в том числе в охранной зоне действующей воздушной линии электропередачи ОЗП=1,2; ЭМ-ЗПМ=1,2 к расх.; ЗПМ=1,2; ТЗ=1,2; ТЗМ=1,2) ИНДЕКС К ПОЗИЦИИ: ФЕР33-4-17-1 ФЕР33-4-17-1 ОЗП=21,77; ЭМ=7,4; ЗПМ=21,77; МАТ=2,88 НР (6711 руб.): 105% от ФОТ СП (3835 руб.): 60% от ФОТ | 1000 м | 0,233 233 / 1000 | 43647.49 | 16208.11 | 27439.38 | 10425.57 |  | 10170 | 3776 | 6394 | 2429 | 78.288 | 18.24
9 | ФЕР33-04-030-02 Приказ Минстроя России от 30.12.2016 №1039/пр | Применительно. Установка разрядников: вручную (МДС35 пр.1 т.1 п.5. Производство строительных и других работ вблизи объектов, находящихся под высоким напряжением, в том числе в охранной зоне действующей воздушной линии электропередачи ОЗП=1,2; ЭМ-ЗПМ=1,2 к расх.; ЗПМ=1,2; ТЗ=1,2; ТЗМ=1,2) ИНДЕКС К ПОЗИЦИИ: ФЕР33-4-30-2 ФЕР33-4-30-2 ОЗП=21,77; ЭМ=8,72; ЗПМ=21,77; МАТ=9,72 НР (7011 руб.): 105% от ФОТ СП (4006 руб.): 60% от ФОТ | компл. | 6 18/3 | 1193.66 | 1013.87 | 151.31 | 66.62 |  | 7162 | 6083 | 908 | 400 | 5.256 | 31.54
10 | ФЕР33-04-013-02 Приказ Минстроя России от 30.12.2016 №1039/пр | Устройство ответвлений от ВЛ 0,38 кВ к зданиям: с помощью механизмов при количестве проводов в ответвлении 2 (МДС35 пр.1 т.1 п.5. Производство строительных и других работ вблизи объектов, находящихся под высоким напряжением, в том числе в охранной зоне действующей воздушной линии электропередачи ОЗП=1,2; ЭМ-ЗПМ=1,2 к расх.; ЗПМ=1,2; ТЗ=1,2; ТЗМ=1,2) ИНДЕКС К ПОЗИЦИИ: ФЕР33-4-13-2 ФЕР33-4-13-2 ОЗП=21,77; ЭМ=7,92; ЗПМ=21,77; МАТ=10,65 НР (22435 руб.): 105% от ФОТ СП (12820 руб.): 60% от ФОТ | ответвление | 30 | 1122.84 | 466.84 | 640.66 | 224.67 |  | 33685 | 14005 | 19220 | 6740 | 2.364 | 70.92
11 | ФЕР33-04-013-03 Приказ Минстроя России от 30.12.2016 №1039/пр | Устройство ответвлений от ВЛ 0,38 кВ к зданиям: с помощью механизмов при количестве проводов в ответвлении 4 (МДС35 пр.1 т.1 п.5. Производство строительных и других работ вблизи объектов, находящихся под высоким напряжением, в том числе в охранной зоне действующей воздушной линии электропередачи ОЗП=1,2; ЭМ-ЗПМ=1,2 к расх.; ЗПМ=1,2; ТЗ=1,2; ТЗМ=1,2) ИНДЕКС К ПОЗИЦИИ: ФЕР33-4-13-3 ФЕР33-4-13-3 ОЗП=21,77; ЭМ=7,92; ЗПМ=21,77; МАТ=10,65 НР (3887 руб.): 105% от ФОТ СП (2221 руб.): 60% от ФОТ | ответвление | 3 | 2039.96 | 786.59 | 1176.69 | 411.45 |  | 6120 | 2360 | 3530 | 1234 | 3.984 | 11.95
12 | ФЕРм08-02-144-05 Приказ Минстроя России от 30.12.2016 №1039/пр | Присоединение к зажимам жил проводов или кабелей сечением: до 70 мм2 (МДС35 пр.1 т.1 п.5. Производство строительных и других работ вблизи объектов, находящихся под высоким напряжением, в том числе в охранной зоне действующей воздушной линии электропередачи ОЗП=1,2; ЭМ-ЗПМ=1,2 к расх.; ЗПМ=1,2; ТЗ=1,2; ТЗМ=1,2) ИНДЕКС К ПОЗИЦИИ: ФЕРм8-2-144-5 ФЕРм8-2-144-5 ОЗП=21,77; ЗПМ=21,77; МАТ=1,12 НР (149 руб.): 95% от ФОТ СП (102 руб.): 65% от ФОТ | 100 шт | 0,04 4 / 100 | 3803 | 3799.74 |  |  |  | 152 | 152 |  |  | 18.144 | 0.73
Итого по разделу 1 Строительно-монтажные работы по ВЛ-0,4 кВ г. Райчихинска от ТП №80, инв. № VS0003473 | [9 empty] | 179346 |  |  |  |  | 195.37
Раздел 2. Материалы по ВЛ-0,4 кВ г. Райчихинска от ТП №80, инв. № VS0003473
Материалы приобретаемые Заказчиком
13 | Прайс | Стойка СВ 95-3 (ТУ-5863-00700113557-94) | шт. | 4 | 10185 |  |  |  |  | 40740
14 | Прайс | Стойка СВ-10,5-5 | шт. | 6 | 12036 |  |  |  |  | 72216
15 | Прайс | Провод СИП4 (4*16) (ГОСТ 31946-2012) | км | 0.068 | 76118 |  |  |  |  | 5176
16 | Прайс | Провод СИП4 (2*16) (ГОСТ 31946-2012) | км | 0.47 | 37442 |  |  |  |  | 17598
17 | Прайс | Провод СИП2 3*50+1*54,6 (ГОСТ 31946-2012) | км | 0.213 | 189227 |  |  |  |  | 40305
Материалы приобретаемые Подрядчиком
18 | Прайс | Кронштейн У-3 (узел крепления подкоса) (3.407.1-136) | шт. | 1 | 730.11 |  |  |  |  | 730
19 | Прайс | кронштейн У1 | шт. | 3 | 746.31 |  |  |  |  | 2239
20 | Прайс | Комплект промежуточной подвески ES 1500Е | шт. | 2 | 650.76 |  |  |  |  | 1302
21 | Прайс | Кронштейн анкерный CS 10.3 | шт. | 12 | 212.07 |  |  |  |  | 2545
22 | Прайс | Зажим анкерный клиновой РА 1500 | шт. | 13 | 563.31 |  |  |  |  | 7323
23 | Прайс | Кронштейн анкерный CA-16 | шт. | 68 | 25.19 |  |  |  |  | 1713
24 | Прайс | Болт М12*100 | кг | 3,502 34*0,103 | 167.8 |  |  |  |  | 588
25 | Прайс | Зажим анкерный клиновой DN 123 | шт. | 70 | 110.58 |  |  |  |  | 7741
26 | Прайс | Скрепа для ленты NC-20 | шт. | 40 | 13.82 |  |  |  |  | 553
27 | Прайс | Бугель NB 20 | шт. | 24 | 18.58 |  |  |  |  | 446
28 | Прайс | Лента крепления F 207 | м | 64 | 76.35 |  |  |  |  | 4886
29 | Прайс | Зажим ответвительный герметичный Р70 | шт. | 4 | 264.65 |  |  |  |  | 1059
30 | Прайс | Зажим ответвительный герметичный P4 | шт. | 76 | 124.31 |  |  |  |  | 9448
31 | Прайс | Зажим ответвительный герметичный Р645 | шт. | 82 | 198.06 |  |  |  |  | 16241
32 | Прайс | Зажим ответвительный РC-481 | шт. | 8 | 843.01 |  |  |  |  | 6744
33 | Прайс | Зажим ответвительный P 71 | шт. | 9 | 308.62 |  |  |  |  | 2778
34 | Прайс | Зажим плашечный CD 35 | шт. | 7 | 86.97 |  |  |  |  | 609
35 | Прайс | Наконечник изолированный CPTAR 54,6 | шт. | 1 | 469.72 |  |  |  |  | 470
36 | Прайс | Наконечник изолированный CPTAR 50 | шт. | 3 | 469.72 |  |  |  |  | 1409
37 | Прайс | Хомут стяжной Е 260 | шт. | 27 | 9.44 |  |  |  |  | 255
38 | Прайс | Колпачок CE 6.35 | шт. | 76 | 19.42 |  |  |  |  | 1476
39 | Прайс | Колпачок CE 25.150 | шт. | 8 | 19.92 |  |  |  |  | 159
40 | Прайс | УЗПН типа LVA-450-4 в комплекте (ТУ 3414-011-15207362-2006; ГОСТ Р 51992-2011) | шт. | 18 | 1100 |  |  |  |  | 19800
41 | Прайс | Заземляющий проводник ЗП-6 (L=2,0 м) (ГОСТ 103-76, ГОСТ 2590-88) | шт. | 3 | 250.27 |  |  |  |  | 751
42 | Прайс | Зажим плашечный ПС-1-1А (ГОСТ 13276-79) | шт. | 7 | 49.2 |  |  |  |  | 344
43 | Прайс | Краска МЛ-165 (ГОСТ 12034-77) | кг | 0.55 | 274.48 |  |  |  |  | 151
44 | Прайс | Сталь стержневая d-16мм (ГОСТ 2590-2006) | т | 0.014 | 67870.1 |  |  |  |  | 950
45 | Прайс | Сталь стержневая d-10мм (ГОСТ 2590-2006) | т | 0.002 | 69020.41 |  |  |  |  | 138
46 | Прайс | ПГС ГОСТ 23735-2014 | т | 3.6 | 451.5 |  |  |  |  | 1625
47 | Прайс | Электроды сварочные (ГОСТ 9466-75, ГОСТ 9467-75) | кг | 0.2 | 101.05 |  |  |  |  | 20
Итого по разделу 2 Материалы по ВЛ-0,4 кВ г. Райчихинска от ТП №80, инв. № VS0003473 | [9 empty] | 278644
ИТОГИ ПО СМЕТЕ:
Итого прямые затраты по смете в текущих ценах | [9 empty] | 356924 | 37124 | 48357 | 16048 |  | 189.68
Итого прямые затраты по смете с учетом коэффициентов к итогам | [9 empty] | 367632 | 38238 | 49808 | 16529 |  | 195.37
В том числе, справочно:
Зональный коэффициент ПЗ=3% (ОЗП=3%; ЭМ=3%; ЗПМ=3%; МАТ=3%; ТЗ=3%; ТЗМ=3%) (Поз. 1-11, 14, 19, 24, 12-13, 15-18, 20-23, 25-47) | [9 empty] | 10708 | 1114 | 1451 | 481 |  | 5.6904
Накладные расходы | [9 empty] | 57490
В том числе, справочно:
95% ФОТ (от 157) (Поз. 12) | [9 empty] | 149
105% ФОТ (от 54610) (Поз. 1-11) | [9 empty] | 57341
Сметная прибыль | [9 empty] | 32868
В том числе, справочно:
60% ФОТ (от 54610) (Поз. 1-11) | [9 empty] | 32766
65% ФОТ (от 157) (Поз. 12) | [9 empty] | 102
Итоги по смете:
Итого Строительные работы | [9 empty] | 256232 |  |  |  |  | 194.62
Итого Монтажные работы | [9 empty] | 201758 |  |  |  |  | 0.75
Итого | [9 empty] | 457990 |  |  |  |  | 195.37
В том числе:
Материалы | [9 empty] | 279586
Машины и механизмы | [9 empty] | 49808
ФОТ | [9 empty] | 54767
Накладные расходы | [9 empty] | 57490
Сметная прибыль | [9 empty] | 32868
Командировочные расходы (ТЗ+ТЗМ)/164*30*130 | [9 empty] | 6301
Итого | [9 empty] | 464291
Непредвиденные затраты 1,5% | [9 empty] | 6964
Итого с непредвиденными | [9 empty] | 471255
Индекс-дефлятор на 2020 г. 4,4% | [9 empty] | 20735
ВСЕГО по смете | [9 empty] | 491990 |  |  |  |  | 195.37
Составил
Проверил
(подпись, Ф.И.О.)