## ЛСР 17 граф с оборудованием
"УТВЕРЖДАЮ"
06 сентября 2019 г.
ЛОКАЛЬНЫЙ СМЕТНЫЙ РАСЧЕТ № 13
(локальная смета)
|  | на | Реконструкция ВЛ 6/0,4 кВ г. Райчихинска (ВЛ-0,4 кВ от ТП №175, инв. № VS0003471)
(наименование работ и затрат, наименование объекта)
Основание:
|  |  | Сметная стоимость _______________________________________________________________________________________________ | [5 empty] | ___________________________1411,173 |  | тыс. руб.
|  |  | строительных работ _______________________________________________________________________________________________ | [5 empty] | _______________________________________________________________________________________________467,738 |  | тыс. руб.
|  |  | монтажных работ _______________________________________________________________________________________________ | [5 empty] | _______________________________________________________________________________________________846,004 |  | тыс. руб.
|  |  | Средства на оплату труда _______________________________________________________________________________________________ | [5 empty] | ___________________________156,820 |  | тыс. руб.
|  |  | Сметная трудоемкость _______________________________________________________________________________________________ | [5 empty] | _______________________________________________________________________________________________559,49 |  | чел.час
|  |  | Трудозатраты механизаторов _______________________________________________________________________________________________ | [5 empty] | _______________________________________________________________________________________________196,61 |  | чел.час
Составлен(а) в текущих (прогнозных) ценах по состоянию на 3 кв-л 2019 г.
№ пп | Обосно- вание | Наименование | Ед. изм. | Кол. | Стоимость единицы, руб. |  |  |  | Общая стоимость, руб. |  |  |  |  | Т/з осн. раб.на ед. | Т/з осн. раб. Всего | Общая масса обору-дования, т
[5 empty] | Всего | В том числе |  |  | Обору- дование | Всего | В том числе
[6 empty] | Осн.З/п | Эк.Маш | З/пМех |  |  | Осн.З/п | Эк.Маш | З/пМех
1 | 2 | 3 | 4 | 5 | 6 | 7 | 8 | 9 | 10 | 11 | 12 | 13 | 14 | 15 | 16 | 17
Раздел 1. Демонтажные работы по ВЛ-0,4 кВ г. Райчихинска от ТП №175, инв. № VS0003471
1 | ФЕР33-04-040-01 Приказ Минстроя России от 30.12.2016 №1039/пр | Демонтаж 3-х проводов ВЛ 0,38 кВ с одной опоры (МДС35 пр.1 т.1 п.5. Производство строительных и других работ вблизи объектов, находящихся под высоким напряжением, в том числе в охранной зоне действующей воздушной линии электропередачи ОЗП=1,2; ЭМ=1,2 к расх.; ЗПМ=1,2; ТЗ=1,2; ТЗМ=1,2) ИНДЕКС К ПОЗИЦИИ: ФЕР33-4-40-1 ФЕР33-4-40-1 ОЗП=21,77; ЭМ=7,94; ЗПМ=21,77 НР (15489 руб.): 105% от ФОТ СП (8851 руб.): 60% от ФОТ | шт | 38 | 589.72 | 277.96 | 311.76 | 110.24 |  | 22409 | 10562 | 11847 | 4189 | 1.524 | 57.91
2 | ФЕР33-04-040-02 Приказ Минстроя России от 30.12.2016 №1039/пр | Демонтаж одного дополнительного провода с одной опоры (МДС35 пр.1 т.1 п.5. Производство строительных и других работ вблизи объектов, находящихся под высоким напряжением, в том числе в охранной зоне действующей воздушной линии электропередачи ОЗП=1,2; ЭМ=1,2 к расх.; ЗПМ=1,2; ТЗ=1,2; ТЗМ=1,2) ИНДЕКС К ПОЗИЦИИ: ФЕР33-4-40-2 ФЕР33-4-40-2 ОЗП=21,77; ЭМ=7,92; ЗПМ=21,77 НР (1807 руб.): 105% от ФОТ СП (1033 руб.): 60% от ФОТ | шт | 32 -4+18+2*9 | 93.41 | 32.39 | 61.02 | 21.42 |  | 2989 | 1036 | 1953 | 685 | 0.18 | 5.76
3 | ФЕРм08-02-305-04 Приказ Минстроя России от 30.12.2016 №1039/пр | Демонтаж. Траверса на опоре (Прил.33.4 п.3.17 В охранной зоне ВЛ, в местах прохождения коммуникаций электроснабжения или вблизи объектов, находящихся под напряжением ОЗП=1,2; ЭМ=1,2 к расх.; ЗПМ=1,2; ТЗ=1,2; ТЗМ=1,2; Табл.2, п.4 Демонтаж (разборка) металлических конструкций ОЗП=0,7; ЭМ=0,7 к расх.; ЗПМ=0,7; МАТ=0 к расх.; ТЗ=0,7; ТЗМ=0,7) ИНДЕКС К ПОЗИЦИИ: ФЕРм8-2-305-4 ФЕРм8-2-305-4 ОЗП=21,77; ЭМ=8,23; ЗПМ=21,77 НР (5431 руб.): 95% от ФОТ СП (3716 руб.): 65% от ФОТ | шт | 54 | 184.9 | 68.76 | 116.14 | 37.12 |  | 9985 | 3713 | 6272 | 2004 | 0.3444 | 18.6
4 | ФЕРм08-03-600-01 Приказ Минстроя России от 30.12.2016 №1039/пр | Демонтаж. Счетчики, устанавливаемые на готовом основании: однофазные (МДС37 п.3.2.1. Демонтаж оборудования, которое подлежит дальнейшему использованию, со снятием с места установки, необходимой (частичной) разборкой и консервированием с целью длительного или кратковременного хранения ОЗП=0,7; ЭМ=0,7 к расх.; ЗПМ=0,7; МАТ=0 к расх.; ТЗ=0,7; ТЗМ=0,7; Прил.33.4 п.3.17 В охранной зоне ВЛ, в местах прохождения коммуникаций электроснабжения или вблизи объектов, находящихся под напряжением ОЗП=1,2; ЭМ=1,2 к расх.; ЗПМ=1,2; ТЗ=1,2; ТЗМ=1,2) ИНДЕКС К ПОЗИЦИИ: ФЕРм8-3-600-1 ФЕРм8-3-600-1 ОЗП=21,77; ЭМ=8,39; ЗПМ=21,77; МАТ=7,14 НР (1110 руб.): 95% от ФОТ СП (759 руб.): 65% от ФОТ | шт | 21 | 63.38 | 50.84 | 12.54 | 4.75 |  | 1331 | 1068 | 263 | 100 | 0.2352 | 4.94
5 | ФЕРм08-03-600-02 Приказ Минстроя России от 30.12.2016 №1039/пр | Демонтаж. Счетчики, устанавливаемые на готовом основании: трехфазные (МДС37 п.3.2.1. Демонтаж оборудования, которое подлежит дальнейшему использованию, со снятием с места установки, необходимой (частичной) разборкой и консервированием с целью длительного или кратковременного хранения ОЗП=0,7; ЭМ=0,7 к расх.; ЗПМ=0,7; МАТ=0 к расх.; ТЗ=0,7; ТЗМ=0,7; Прил.33.4 п.3.17 В охранной зоне ВЛ, в местах прохождения коммуникаций электроснабжения или вблизи объектов, находящихся под напряжением ОЗП=1,2; ЭМ=1,2 к расх.; ЗПМ=1,2; ТЗ=1,2; ТЗМ=1,2) ИНДЕКС К ПОЗИЦИИ: ФЕРм8-3-600-2 ФЕРм8-3-600-2 ОЗП=21,77; ЭМ=8,39; ЗПМ=21,77; МАТ=6,22 НР (1752 руб.): 95% от ФОТ СП (1199 руб.): 65% от ФОТ | шт | 14 | 139.46 | 126.92 | 12.54 | 4.75 |  | 1952 | 1777 | 175 | 67 | 0.588 | 8.23
6 | ФЕР33-04-041-02 Приказ Минстроя России от 30.12.2016 №1039/пр | Снятие ответвлений ВЛ 0,38 кВ к зданиям при количестве проводов в ответвлении: 2 (МДС35 пр.1 т.1 п.5. Производство строительных и других работ вблизи объектов, находящихся под высоким напряжением, в том числе в охранной зоне действующей воздушной линии электропередачи ОЗП=1,2; ЭМ=1,2 к расх.; ЗПМ=1,2; ТЗ=1,2; ТЗМ=1,2) ИНДЕКС К ПОЗИЦИИ: ФЕР33-4-41-2 ФЕР33-4-41-2 ОЗП=21,77; ЭМ=8,73; ЗПМ=21,77 НР (3306 руб.): 105% от ФОТ СП (1889 руб.): 60% от ФОТ | ответвление | 21 | 161.45 | 140.81 | 20.64 | 9.14 |  | 3390 | 2957 | 433 | 192 | 0.792 | 16.63
7 | ФЕР33-04-041-03 Приказ Минстроя России от 30.12.2016 №1039/пр | Снятие ответвлений ВЛ 0,38 кВ к зданиям при количестве проводов в ответвлении: 4 (МДС35 пр.1 т.1 п.5. Производство строительных и других работ вблизи объектов, находящихся под высоким напряжением, в том числе в охранной зоне действующей воздушной линии электропередачи ОЗП=1,2; ЭМ=1,2 к расх.; ЗПМ=1,2; ТЗ=1,2; ТЗМ=1,2) ИНДЕКС К ПОЗИЦИИ: ФЕР33-4-41-3 ФЕР33-4-41-3 ОЗП=21,77; ЭМ=8,71; ЗПМ=21,77 НР (3457 руб.): 105% от ФОТ СП (1975 руб.): 60% от ФОТ | ответвление | 14 | 254.35 | 219.96 | 34.39 | 15.15 |  | 3561 | 3080 | 481 | 212 | 1.236 | 17.3
8 | ФЕРм08-02-144-04 Приказ Минстроя России от 30.12.2016 №1039/пр | Демонтаж. Присоединение к зажимам жил проводов или кабелей сечением: до 35 мм2 (МДС35 пр.1 т.1 п.5. Производство строительных и других работ вблизи объектов, находящихся под высоким напряжением, в том числе в охранной зоне действующей воздушной линии электропередачи ОЗП=1,2; ЭМ-ЗПМ=1,2 к расх.; ЗПМ=1,2; ТЗ=1,2; ТЗМ=1,2) ИНДЕКС К ПОЗИЦИИ: ФЕРм8-2-144-4 ФЕРм8-2-144-4 ОЗП=21,77; ЗПМ=21,77; МАТ=1,13 НР (1306 руб.): 95% от ФОТ СП (894 руб.): 65% от ФОТ | 100 шт | 0,4 40 / 100 | 3440.89 | 3437.92 |  |  |  | 1376 | 1375 |  |  | 16.416 | 6.57
9 | ФЕРм08-02-144-05 Приказ Минстроя России от 30.12.2016 №1039/пр | Демонтаж. Присоединение к зажимам жил проводов или кабелей сечением: до 70 мм2 (МДС35 пр.1 т.1 п.5. Производство строительных и других работ вблизи объектов, находящихся под высоким напряжением, в том числе в охранной зоне действующей воздушной линии электропередачи ОЗП=1,2; ЭМ-ЗПМ=1,2 к расх.; ЗПМ=1,2; ТЗ=1,2; ТЗМ=1,2) ИНДЕКС К ПОЗИЦИИ: ФЕРм8-2-144-5 ФЕРм8-2-144-5 ОЗП=21,77; ЗПМ=21,77; МАТ=1,12 НР (289 руб.): 95% от ФОТ СП (198 руб.): 65% от ФОТ | 100 шт | 0,08 8 / 100 | 3803 | 3799.74 |  |  |  | 304 | 304 |  |  | 18.144 | 1.45
10 | ФЕР33-04-042-01 Приказ Минстроя России от 30.12.2016 №1039/пр | Демонтаж опор ВЛ 0,38-10 кВ: без приставок одностоечных (МДС35 пр.1 т.1 п.5. Производство строительных и других работ вблизи объектов, находящихся под высоким напряжением, в том числе в охранной зоне действующей воздушной линии электропередачи ОЗП=1,2; ЭМ=1,2 к расх.; ЗПМ=1,2; ТЗ=1,2; ТЗМ=1,2) ИНДЕКС К ПОЗИЦИИ: ФЕР33-4-42-1 ФЕР33-4-42-1 ОЗП=21,77; ЭМ=7,73; ЗПМ=21,77 НР (1063 руб.): 105% от ФОТ СП (607 руб.): 60% от ФОТ | шт | 3 | 781.87 | 192.01 | 589.86 | 145.25 |  | 2346 | 576 | 1770 | 436 | 0.972 | 2.92
11 | ФЕР33-04-042-04 Приказ Минстроя России от 30.12.2016 №1039/пр | Демонтаж опор ВЛ 0,38-10 кВ: с приставками одностоечных (МДС35 пр.1 т.1 п.5. Производство строительных и других работ вблизи объектов, находящихся под высоким напряжением, в том числе в охранной зоне действующей воздушной линии электропередачи ОЗП=1,2; ЭМ=1,2 к расх.; ЗПМ=1,2; ТЗ=1,2; ТЗМ=1,2) ИНДЕКС К ПОЗИЦИИ: ФЕР33-4-42-4 ФЕР33-4-42-4 ОЗП=21,77; ЭМ=7,71; ЗПМ=21,77 НР (3951 руб.): 105% от ФОТ СП (2258 руб.): 60% от ФОТ | шт | 6 | 1663.38 | 293.9 | 1369.48 | 333.34 |  | 9980 | 1763 | 8217 | 2000 | 1.488 | 8.93
12 | ФЕР33-04-042-05 Приказ Минстроя России от 30.12.2016 №1039/пр | Демонтаж опор ВЛ 0,38-10 кВ: с приставками одностоечных с подкосом (МДС35 пр.1 т.1 п.5. Производство строительных и других работ вблизи объектов, находящихся под высоким напряжением, в том числе в охранной зоне действующей воздушной линии электропередачи ОЗП=1,2; ЭМ=1,2 к расх.; ЗПМ=1,2; ТЗ=1,2; ТЗМ=1,2) ИНДЕКС К ПОЗИЦИИ: ФЕР33-4-42-5 ФЕР33-4-42-5 ОЗП=21,77; ЭМ=7,75; ЗПМ=21,77 НР (1355 руб.): 105% от ФОТ СП (774 руб.): 60% от ФОТ | шт | 1 | 3110.74 | 625.41 | 2485.33 | 664.86 |  | 3111 | 625 | 2486 | 665 | 3.168 | 3.17
Вывоз материалов от демонтажа
Погрузка-разгрузка, перевозка приставок
13 | ФССЦпг-01-01-01-003 Приказ Минстроя России от 30.12.2016 №1039/пр | Погрузо-разгрузочные работы при автомобильных перевозках: Погрузка изделий из сборного железобетона, бетона, керамзитобетона массой до 3 т ИНДЕКС К ПОЗИЦИИ: ФССЦпг1-1-1-3 ФССЦпг1-1-1-3 ОЗП=14,12; ЭМ=14,12; ЗПМ=14,12; МАТ=14,12 НР 0% от ФОТ СП 0% от ФОТ | 1 т груза | 3.6 | 151.23 |  | 151.23 |  |  | 544 |  | 544
14 | ФССЦпг-01-01-02-003 Приказ Минстроя России от 30.12.2016 №1039/пр | Погрузо-разгрузочные работы при автомобильных перевозках: Разгрузка изделий из сборного железобетона, бетона, керамзитобетона массой до 3 т ИНДЕКС К ПОЗИЦИИ: ФССЦпг1-1-2-3 ФССЦпг1-1-2-3 ОЗП=14,12; ЭМ=14,12; ЗПМ=14,12; МАТ=14,12 НР 0% от ФОТ СП 0% от ФОТ | 1 т груза | 3.6 | 151.23 |  | 151.23 |  |  | 544 |  | 544
15 | ФССЦпг-03-01-01-006 Приказ Минстроя России от 30.12.2016 №1039/пр | Перевозка грузов автомобилями бортовыми грузоподъемностью до 15 т на расстояние: I класс груза до 6 км ИНДЕКС К ПОЗИЦИИ: ФССЦпг3-1-1-6 ФССЦпг3-1-1-6 ОЗП=11,27; ЭМ=11,27; ЗПМ=11,27; МАТ=11,27 НР 0% от ФОТ СП 0% от ФОТ | 1 т груза | 3.6 | 112.81 |  | 112.81 |  |  | 406 |  | 406
Погрузка-разгрузка, перевозка деревянных опор
16 | ФССЦпг-01-01-01-008 Приказ Минстроя России от 30.12.2016 №1039/пр | Погрузо-разгрузочные работы при автомобильных перевозках: Погрузка леса пиленого, погонажа плотничного, шпал ИНДЕКС К ПОЗИЦИИ: ФССЦпг1-1-1-8 ФССЦпг1-1-1-8 ОЗП=13,95; ЭМ=13,95; ЗПМ=13,95; МАТ=13,95 НР 0% от ФОТ СП 0% от ФОТ | 1 т груза | 1.1 | 151.78 |  | 151.78 |  |  | 167 |  | 167
17 | ФССЦпг-01-01-02-008 Приказ Минстроя России от 30.12.2016 №1039/пр | Погрузо-разгрузочные работы при автомобильных перевозках: Разгрузка леса пиленого, погонажа плотничного, шпал ИНДЕКС К ПОЗИЦИИ: ФССЦпг1-1-2-8 ФССЦпг1-1-2-8 ОЗП=13,95; ЭМ=13,95; ЗПМ=13,95; МАТ=13,95 НР 0% от ФОТ СП 0% от ФОТ | 1 т груза | 1.1 | 151.78 |  | 151.78 |  |  | 167 |  | 167
18 | ФССЦпг-03-01-02-006 Приказ Минстроя России от 30.12.2016 №1039/пр | Перевозка грузов автомобилями бортовыми грузоподъемностью до 15 т на расстояние: II класс груза до 6 км ИНДЕКС К ПОЗИЦИИ: ФССЦпг3-1-2-6 ФССЦпг3-1-2-6 ОЗП=11,27; ЭМ=11,27; ЗПМ=11,27; МАТ=11,27 НР 0% от ФОТ СП 0% от ФОТ | 1 т груза | 1.1 | 132.76 |  | 132.76 |  |  | 146 |  | 146
Погрузка-разгрузка, перевозка провода и металлических крючьев и изоляторов
19 | ФССЦпг-01-01-01-015 Приказ Минстроя России от 30.12.2016 №1039/пр | Погрузо-разгрузочные работы при автомобильных перевозках: Погрузка металлических конструкций массой до 1 т ИНДЕКС К ПОЗИЦИИ: ФССЦпг1-1-1-15 ФССЦпг1-1-1-15 ОЗП=13,94; ЭМ=13,94; ЗПМ=13,94; МАТ=13,94 НР 0% от ФОТ СП 0% от ФОТ | 1 т груза | 3,61684 0,24+0,47064+2,584+0,0648+0,2106+0,032+0,0148 | 311.28 |  | 311.28 |  |  | 1126 |  | 1126
20 | ФССЦпг-01-01-02-015 Приказ Минстроя России от 30.12.2016 №1039/пр | Погрузо-разгрузочные работы при автомобильных перевозках: Разгрузка металлических конструкций массой до 1 т ИНДЕКС К ПОЗИЦИИ: ФССЦпг1-1-2-15 ФССЦпг1-1-2-15 ОЗП=13,94; ЭМ=13,94; ЗПМ=13,94; МАТ=13,94 НР 0% от ФОТ СП 0% от ФОТ | 1 т груза | 3,61684 0,24+0,47064+2,584+0,0648+0,2106+0,032+0,0148 | 311.28 |  | 311.28 |  |  | 1126 |  | 1126
21 | ФССЦпг-03-01-01-006 Приказ Минстроя России от 30.12.2016 №1039/пр | Перевозка грузов автомобилями бортовыми грузоподъемностью до 15 т на расстояние: I класс груза до 6 км ИНДЕКС К ПОЗИЦИИ: ФССЦпг3-1-1-6 ФССЦпг3-1-1-6 ОЗП=11,27; ЭМ=11,27; ЗПМ=11,27; МАТ=11,27 НР 0% от ФОТ СП 0% от ФОТ | 1 т груза | 3,61684 0,24+0,47064+2,584+0,0648+0,2106+0,032+0,0148 | 112.81 |  | 112.81 |  |  | 408 |  | 408
Итого по разделу 1 Демонтажные работы по ВЛ-0,4 кВ г. Райчихинска от ТП №175, инв. № VS0003471 | [9 empty] | 131835 |  |  |  |  | 152.41
Раздел 2. Строительно-монтажные работы по ВЛ-0,4 кВ г. Райчихинска от ТП №175, инв. № VS0003471
22 | ФЕР33-04-016-02 Приказ Минстроя России от 30.12.2016 №1039/пр | Развозка конструкций и материалов опор ВЛ 0,38-10 кВ по трассе: одностоечных железобетонных опор (МДС35 пр.1 т.1 п.5. Производство строительных и других работ вблизи объектов, находящихся под высоким напряжением, в том числе в охранной зоне действующей воздушной линии электропередачи ОЗП=1,2; ЭМ=1,2 к расх.; ЗПМ=1,2; ТЗ=1,2; ТЗМ=1,2) ИНДЕКС К ПОЗИЦИИ: ФЕР33-4-16-2 ФЕР33-4-16-2 ОЗП=21,77; ЭМ=8,63; ЗПМ=21,77 НР (5121 руб.): 105% от ФОТ СП (2926 руб.): 60% от ФОТ | шт | 18 | 567.57 | 93.79 | 473.78 | 169.28 |  | 10216 | 1688 | 8528 | 3047 | 0.528 | 9.5
23 | ФЕР33-04-016-06 Приказ Минстроя России от 30.12.2016 №1039/пр | Развозка конструкций и материалов опор ВЛ 0,38-10 кВ по трассе: материалов оснастки сложных опор (МДС35 пр.1 т.1 п.5. Производство строительных и других работ вблизи объектов, находящихся под высоким напряжением, в том числе в охранной зоне действующей воздушной линии электропередачи ОЗП=1,2; ЭМ-ЗПМ=1,2 к расх.; ЗПМ=1,2; ТЗ=1,2; ТЗМ=1,2) ИНДЕКС К ПОЗИЦИИ: ФЕР33-4-16-6 ФЕР33-4-16-6 ОЗП=21,77; ЭМ=9,21; ЗПМ=21,77 НР (1302 руб.): 105% от ФОТ СП (744 руб.): 60% от ФОТ | шт | 10 | 203.04 | 64 | 139.04 | 56.43 |  | 2030 | 640 | 1390 | 564 | 0.36 | 3.6
24 | ФЕР33-04-003-01 Приказ Минстроя России от 30.12.2016 №1039/пр | Установка железобетонных опор ВЛ 0,38; 6-10 кВ с траверсами без приставок: одностоечных 155,98 = 199,82 - 0,0004 x 15 707,00 - 0,0001 x 9 550,01 - 0,06 x 610,00 (МДС35 пр.1 т.1 п.5. Производство строительных и других работ вблизи объектов, находящихся под высоким напряжением, в том числе в охранной зоне действующей воздушной линии электропередачи ОЗП=1,2; ЭМ-ЗПМ=1,2 к расх.; ЗПМ=1,2; ТЗ=1,2; ТЗМ=1,2) ИНДЕКС К ПОЗИЦИИ: ФЕР33-4-3-1 ФЕР33-4-3-1 ОЗП=21,77; ЭМ=7,79; ЗПМ=21,77; МАТ=5,01 НР (3807 руб.): 105% от ФОТ СП (2176 руб.): 60% от ФОТ | шт | 3 | 2015.27 | 879.6 | 1126.81 | 293.9 |  | 6046 | 2639 | 3380 | 882 | 4.56 | 13.68
25 | ФЕР33-04-003-02 Приказ Минстроя России от 30.12.2016 №1039/пр | Установка железобетонных опор ВЛ 0,38; 6-10 кВ с траверсами без приставок: одностоечных с одним подкосом 355,72 = 399,56 - 0,0004 x 15 707,00 - 0,0001 x 9 550,01 - 0,06 x 610,00 (МДС35 пр.1 т.1 п.5. Производство строительных и других работ вблизи объектов, находящихся под высоким напряжением, в том числе в охранной зоне действующей воздушной линии электропередачи ОЗП=1,2; ЭМ-ЗПМ=1,2 к расх.; ЗПМ=1,2; ТЗ=1,2; ТЗМ=1,2) ИНДЕКС К ПОЗИЦИИ: ФЕР33-4-3-2 ФЕР33-4-3-2 ОЗП=21,77; ЭМ=7,78; ЗПМ=21,77; МАТ=5,01 НР (8155 руб.): 105% от ФОТ СП (4660 руб.): 60% от ФОТ | шт | 3 | 4488.34 | 1828.42 | 2651.05 | 684.97 |  | 13465 | 5485 | 7953 | 2055 | 9.48 | 28.44
26 | ФЕР33-04-003-03 Приказ Минстроя России от 30.12.2016 №1039/пр | Установка железобетонных опор ВЛ 0,38; 6-10 кВ с траверсами без приставок: одностоечных с двумя подкосами 566,15 = 609,99 - 0,0004 x 15 707,00 - 0,0001 x 9 550,01 - 0,06 x 610,00 (МДС35 пр.1 т.1 п.5. Производство строительных и других работ вблизи объектов, находящихся под высоким напряжением, в том числе в охранной зоне действующей воздушной линии электропередачи ОЗП=1,2; ЭМ-ЗПМ=1,2 к расх.; ЗПМ=1,2; ТЗ=1,2; ТЗМ=1,2) ИНДЕКС К ПОЗИЦИИ: ФЕР33-4-3-3 ФЕР33-4-3-3 ОЗП=21,77; ЭМ=7,78; ЗПМ=21,77; МАТ=5,01 НР (4218 руб.): 105% от ФОТ СП (2410 руб.): 60% от ФОТ | шт | 1 | 7079.1 | 2802.84 | 4267.39 | 1097.21 |  | 7079 | 2803 | 4267 | 1097 | 14.532 | 14.53
Установка подкоса к существующей опоре
27 | ФЕР33-04-003-02 Приказ Минстроя России от 30.12.2016 №1039/пр | Установка железобетонных опор ВЛ 0,38; 6-10 кВ с траверсами без приставок: одностоечных с одним подкосом 355,72 = 399,56 - 0,0004 x 15 707,00 - 0,0001 x 9 550,01 - 0,06 x 610,00 (МДС35 пр.1 т.1 п.5. Производство строительных и других работ вблизи объектов, находящихся под высоким напряжением, в том числе в охранной зоне действующей воздушной линии электропередачи ОЗП=1,2; ЭМ-ЗПМ=1,2 к расх.; ЗПМ=1,2; ТЗ=1,2; ТЗМ=1,2) ИНДЕКС К ПОЗИЦИИ: ФЕР33-4-3-2 ФЕР33-4-3-2 ОЗП=21,77; ЭМ=7,78; ЗПМ=21,77; МАТ=5,01 НР (16310 руб.): 105% от ФОТ СП (9320 руб.): 60% от ФОТ | шт | 6 | 4488.34 | 1828.42 | 2651.05 | 684.97 |  | 26930 | 10971 | 15906 | 4110 | 9.48 | 56.88
28 | ФЕР33-04-003-01 Приказ Минстроя России от 30.12.2016 №1039/пр | Установка железобетонных опор ВЛ 0,38; 6-10 кВ с траверсами без приставок: одностоечных 155,98 = 199,82 - 0,0004 x 15 707,00 - 0,0001 x 9 550,01 - 0,06 x 610,00 (МДС35 пр.1 т.1 п.5. Производство строительных и других работ вблизи объектов, находящихся под высоким напряжением, в том числе в охранной зоне действующей воздушной линии электропередачи ОЗП=1,2; ЭМ-ЗПМ=1,2 к расх.; ЗПМ=1,2; ТЗ=1,2; ТЗМ=1,2) ИНДЕКС К ПОЗИЦИИ: ФЕР33-4-3-1 ФЕР33-4-3-1 ОЗП=21,77; ЭМ=7,79; ЗПМ=21,77; МАТ=5,01 НР (-7615 руб.): 105% от ФОТ СП (-4351 руб.): 60% от ФОТ | шт | -6 | 2015.27 | 879.6 | 1126.81 | 293.9 |  | -12092 | -5278 | -6761 | -1763 | 4.56 | -27.36
29 | ФЕР33-03-004-02 Приказ Минстроя России от 30.12.2016 №1039/пр | Забивка вертикальных заземлителей вручную на глубину до 3 м 8,41 = 41,26 - 3E-5 x 10 315,01 - 0,005 x 6 508,75 (МДС35 пр.1 т.1 п.5. Производство строительных и других работ вблизи объектов, находящихся под высоким напряжением, в том числе в охранной зоне действующей воздушной линии электропередачи ОЗП=1,2; ЭМ-ЗПМ=1,2 к расх.; ЗПМ=1,2; ТЗ=1,2; ТЗМ=1,2) ИНДЕКС К ПОЗИЦИИ: ФЕР33-3-4-2 ФЕР33-3-4-2 ОЗП=21,77; ЭМ=9,44; ЗПМ=21,77; МАТ=6,85 НР (1463 руб.): 105% от ФОТ СП (836 руб.): 60% от ФОТ | шт | 9 | 180.35 | 150.22 | 30.13 |  |  | 1623 | 1352 | 271 |  | 0.816 | 7.34
30 | ФЕР33-03-003-01 Приказ Минстроя России от 30.12.2016 №1039/пр | Устройство заземлителя: протяженного в грунтах 1-4 групп при длине луча до 10 м 523,41 = 1 110,23 - 0,0001 x 10 315,01 - 0,09 x 6 508,75 (МДС35 пр.1 т.1 п.5. Производство строительных и других работ вблизи объектов, находящихся под высоким напряжением, в том числе в охранной зоне действующей воздушной линии электропередачи ОЗП=1,2; ЭМ-ЗПМ=1,2 к расх.; ЗПМ=1,2; ТЗ=1,2; ТЗМ=1,2) ИНДЕКС К ПОЗИЦИИ: ФЕР33-3-3-1 ФЕР33-3-3-1 ОЗП=21,77; ЭМ=7,09; ЗПМ=21,77; МАТ=6,86 НР (329 руб.): 105% от ФОТ СП (188 руб.): 60% от ФОТ | 100 м | 0,09 9 / 100 | 5971.67 | 2251.89 | 3719.78 | 1117.58 |  | 537 | 203 | 334 | 101 | 10.752 | 0.97
31 | ФЕР33-04-017-01 Приказ Минстроя России от 30.12.2016 №1039/пр | Подвеска самонесущих изолированных проводов (СИП-2А) напряжением от 0,4 кВ до 1 кВ (со снятием напряжения) при количестве 29 опор: с использованием автогидроподъемника 3 710,45 = 11 146,19 - 2 x 242,40 - 29 x 168,71 - 1,8 x 943,06 - 0,62 x 582,00 (МДС35 пр.1 т.1 п.5. Производство строительных и других работ вблизи объектов, находящихся под высоким напряжением, в том числе в охранной зоне действующей воздушной линии электропередачи ОЗП=1,2; ЭМ-ЗПМ=1,2 к расх.; ЗПМ=1,2; ТЗ=1,2; ТЗМ=1,2) ИНДЕКС К ПОЗИЦИИ: ФЕР33-4-17-1 ФЕР33-4-17-1 ОЗП=21,77; ЭМ=7,4; ЗПМ=21,77; МАТ=2,88 НР (37964 руб.): 105% от ФОТ СП (21694 руб.): 60% от ФОТ | 1000 м | 1,318 1318 / 1000 | 43647.49 | 16208.11 | 27439.38 | 10425.57 |  | 57527 | 21362 | 36165 | 13741 | 78.288 | 103.18
32 | ФЕР33-04-030-02 Приказ Минстроя России от 30.12.2016 №1039/пр | Применительно. Установка разрядников: вручную (МДС35 пр.1 т.1 п.5. Производство строительных и других работ вблизи объектов, находящихся под высоким напряжением, в том числе в охранной зоне действующей воздушной линии электропередачи ОЗП=1,2; ЭМ-ЗПМ=1,2 к расх.; ЗПМ=1,2; ТЗ=1,2; ТЗМ=1,2) ИНДЕКС К ПОЗИЦИИ: ФЕР33-4-30-2 ФЕР33-4-30-2 ОЗП=21,77; ЭМ=8,72; ЗПМ=21,77; МАТ=9,72 НР (10518 руб.): 105% от ФОТ СП (6010 руб.): 60% от ФОТ | компл. | 9 27/3 | 1193.66 | 1013.87 | 151.31 | 66.62 |  | 10743 | 9125 | 1362 | 600 | 5.256 | 47.3
33 | ФЕР33-04-013-02 Приказ Минстроя России от 30.12.2016 №1039/пр | Устройство ответвлений от ВЛ 0,38 кВ к зданиям: с помощью механизмов при количестве проводов в ответвлении 2 (МДС35 пр.1 т.1 п.5. Производство строительных и других работ вблизи объектов, находящихся под высоким напряжением, в том числе в охранной зоне действующей воздушной линии электропередачи ОЗП=1,2; ЭМ-ЗПМ=1,2 к расх.; ЗПМ=1,2; ТЗ=1,2; ТЗМ=1,2) ИНДЕКС К ПОЗИЦИИ: ФЕР33-4-13-2 ФЕР33-4-13-2 ОЗП=21,77; ЭМ=7,92; ЗПМ=21,77; МАТ=10,65 НР (20941 руб.): 105% от ФОТ СП (11966 руб.): 60% от ФОТ | ответвление | 28 | 1122.84 | 466.84 | 640.66 | 224.67 |  | 31440 | 13072 | 17938 | 6291 | 2.364 | 66.19
34 | ФЕР33-04-013-03 Приказ Минстроя России от 30.12.2016 №1039/пр | Устройство ответвлений от ВЛ 0,38 кВ к зданиям: с помощью механизмов при количестве проводов в ответвлении 4 (МДС35 пр.1 т.1 п.5. Производство строительных и других работ вблизи объектов, находящихся под высоким напряжением, в том числе в охранной зоне действующей воздушной линии электропередачи ОЗП=1,2; ЭМ-ЗПМ=1,2 к расх.; ЗПМ=1,2; ТЗ=1,2; ТЗМ=1,2) ИНДЕКС К ПОЗИЦИИ: ФЕР33-4-13-3 ФЕР33-4-13-3 ОЗП=21,77; ЭМ=7,92; ЗПМ=21,77; МАТ=10,65 НР (14253 руб.): 105% от ФОТ СП (8144 руб.): 60% от ФОТ | ответвление | 11 | 2039.96 | 786.59 | 1176.69 | 411.45 |  | 22440 | 8652 | 12944 | 4526 | 3.984 | 43.82
35 | ФЕРм08-03-600-01 Приказ Минстроя России от 30.12.2016 №1039/пр | Счетчики, устанавливаемые на готовом основании: однофазные (Прил.33.4 п.3.17 В охранной зоне ВЛ, в местах прохождения коммуникаций электроснабжения или вблизи объектов, находящихся под напряжением ОЗП=1,2; ЭМ=1,2 к расх.; ЗПМ=1,2; ТЗ=1,2; ТЗМ=1,2) ИНДЕКС К ПОЗИЦИИ: ФЕРм8-3-600-1 ФЕРм8-3-600-1 ОЗП=21,77; ЭМ=8,39; ЗПМ=21,77; МАТ=7,14 НР (1632 руб.): 95% от ФОТ СП (1117 руб.): 65% от ФОТ | шт | 21 | 93.62 | 72.62 | 17.92 | 6.79 |  | 1966 | 1525 | 376 | 143 | 0.336 | 7.06
36 | ФЕРм08-03-600-02 Приказ Минстроя России от 30.12.2016 №1039/пр | Счетчики, устанавливаемые на готовом основании: трехфазные (Прил.33.4 п.3.17 В охранной зоне ВЛ, в местах прохождения коммуникаций электроснабжения или вблизи объектов, находящихся под напряжением ОЗП=1,2; ЭМ=1,2 к расх.; ЗПМ=1,2; ТЗ=1,2; ТЗМ=1,2) ИНДЕКС К ПОЗИЦИИ: ФЕРм8-3-600-2 ФЕРм8-3-600-2 ОЗП=21,77; ЭМ=8,39; ЗПМ=21,77; МАТ=6,22 НР (2576 руб.): 95% от ФОТ СП (1763 руб.): 65% от ФОТ | шт | 14 | 202.39 | 181.3 | 17.92 | 6.79 |  | 2833 | 2538 | 251 | 95 | 0.84 | 11.76
37 | ФЕРм08-02-144-04 Приказ Минстроя России от 30.12.2016 №1039/пр | Присоединение к зажимам жил проводов или кабелей сечением: до 35 мм2 (МДС35 пр.1 т.1 п.5. Производство строительных и других работ вблизи объектов, находящихся под высоким напряжением, в том числе в охранной зоне действующей воздушной линии электропередачи ОЗП=1,2; ЭМ-ЗПМ=1,2 к расх.; ЗПМ=1,2; ТЗ=1,2; ТЗМ=1,2) ИНДЕКС К ПОЗИЦИИ: ФЕРм8-2-144-4 ФЕРм8-2-144-4 ОЗП=21,77; ЗПМ=21,77; МАТ=1,13 НР (1413 руб.): 95% от ФОТ СП (967 руб.): 65% от ФОТ | 100 шт | 0,42 42 / 100 | 3440.89 | 3437.92 |  |  |  | 1445 | 1444 |  |  | 16.416 | 6.89
38 | ФЕРм08-02-144-05 Приказ Минстроя России от 30.12.2016 №1039/пр | Присоединение к зажимам жил проводов или кабелей сечением: до 70 мм2 (МДС35 пр.1 т.1 п.5. Производство строительных и других работ вблизи объектов, находящихся под высоким напряжением, в том числе в охранной зоне действующей воздушной линии электропередачи ОЗП=1,2; ЭМ-ЗПМ=1,2 к расх.; ЗПМ=1,2; ТЗ=1,2; ТЗМ=1,2) ИНДЕКС К ПОЗИЦИИ: ФЕРм8-2-144-5 ФЕРм8-2-144-5 ОЗП=21,77; ЗПМ=21,77; МАТ=1,12 НР (297 руб.): 95% от ФОТ СП (203 руб.): 65% от ФОТ | 100 шт | 0,08 8 / 100 | 3803 | 3799.74 |  |  |  | 304 | 304 |  |  | 18.144 | 1.45
Итого по разделу 2 Строительно-монтажные работы по ВЛ-0,4 кВ г. Райчихинска от ТП №175, инв. № VS0003471 | [9 empty] | 383523 |  |  |  |  | 407.08
Раздел 3. Материалы по ВЛ-0,4 кВ г. Райчихинска от ТП №175, инв. № VS0003471
Материалы приобретаемые Заказчиком
39 | Прайс | Стойка СВ 95-3 (ТУ-5863-00700113557-94) | шт. | 18 | 10185 |  |  |  |  | 183330
40 | Прайс | Провод СИП4 (4*16) (ГОСТ 31946-2012) | км | 0.165 | 76118 |  |  |  |  | 12559
41 | Прайс | Провод СИП4 (2*16) (ГОСТ 31946-2012) | км | 0.45 | 37442 |  |  |  |  | 16849
42 | Прайс | Провод СИП2 3*50+1*54,6 (ГОСТ 31946-2012) | км | 0.174 | 189227 |  |  |  |  | 32925
43 | Прайс | Провод СИП2 3*50+1*54,6+1*25 (ГОСТ 31946-2012) | км | 0.65 | 229384 |  |  |  |  | 149100
44 | Прайс | Провод СИП2 3*70+1*70+1*25 (ГОСТ 31946-2012) | км | 0.554 | 282803 |  |  |  |  | 156673
Материалы приобретаемые Подрядчиком
45 | Прайс | Кронштейн У-3 (узел крепления подкоса) (3.407.1-136) | шт. | 11 | 730.11 |  |  |  |  | 8031
46 | Прайс | Комплект промежуточной подвески ES 1500Е | шт. | 28 | 650.76 |  |  |  |  | 18221
47 | Прайс | Кронштейн анкерный CS 10.3 | шт. | 32 | 212.07 |  |  |  |  | 6786
48 | Прайс | Зажим анкерный клиновой РА 1500 | шт. | 32 | 563.31 |  |  |  |  | 18026
49 | Прайс | Кронштейн анкерный CA-16 | шт. | 78 | 25.19 |  |  |  |  | 1965
50 | Прайс | Болт М12*100 | кг | 4,017 39*0,103 | 167.8 |  |  |  |  | 674
51 | Прайс | Зажим анкерный клиновой DN 123 | шт. | 78 | 110.58 |  |  |  |  | 8625
52 | Прайс | Скрепа для ленты NC-20 | шт. | 95 | 13.82 |  |  |  |  | 1313
53 | Прайс | Бугель NB 20 | шт. | 64 | 18.58 |  |  |  |  | 1189
54 | Прайс | Лента крепления F 207 | м | 159 | 76.35 |  |  |  |  | 12140
55 | Прайс | Зажим ответвительный герметичный Р70 | шт. | 28 | 264.65 |  |  |  |  | 7410
56 | Прайс | Зажим ответвительный герметичный P4 | шт. | 100 | 124.31 |  |  |  |  | 12431
57 | Прайс | Зажим ответвительный герметичный Р645 | шт. | 127 | 198.06 |  |  |  |  | 25154
58 | Прайс | Зажим ответвительный РC-481 | шт. | 43 | 843.01 |  |  |  |  | 36249
59 | Прайс | Зажим ответвительный P 71 | шт. | 45 | 308.62 |  |  |  |  | 13888
60 | Прайс | Зажим плашечный CD 35 | шт. | 24 | 86.97 |  |  |  |  | 2087
61 | Прайс | Наконечник изолированный CPTAR 70 | шт. | 8 | 469.72 |  |  |  |  | 3758
62 | Прайс | Наконечник изолированный CPTAR 25 | шт. | 2 | 469.72 |  |  |  |  | 939
63 | Прайс | Хомут стяжной Е 260 | шт. | 149 | 9.44 |  |  |  |  | 1407
64 | Прайс | Колпачок CE 6.35 | шт. | 107 | 19.42 |  |  |  |  | 2078
65 | Прайс | Колпачок CE 25.150 | шт. | 36 | 19.92 |  |  |  |  | 717
66 | Прайс | УЗПН типа LVA-450-4 в комплекте (ТУ 3414-011-15207362-2006; ГОСТ Р 51992-2011) | шт. | 27 | 1100 |  |  |  |  | 29700
67 | Прайс | Заземляющий проводник ЗП-6 (L=2,0 м) (ГОСТ 103-76, ГОСТ 2590-88) | шт. | 10 | 250.27 |  |  |  |  | 2503
68 | Прайс | Зажим плашечный ПС-1-1А (ГОСТ 13276-79) | шт. | 31 | 49.2 |  |  |  |  | 1525
69 | Прайс | Краска МЛ-165 (ГОСТ 12034-77) | кг | 2.1 | 274.48 |  |  |  |  | 576
70 | Прайс | Сталь стержневая d-16мм (ГОСТ 2590-2006) | т | 0.043 | 67870.1 |  |  |  |  | 2918
71 | Прайс | Сталь стержневая d-10мм (ГОСТ 2590-2006) | т | 0.006 | 69020.41 |  |  |  |  | 414
72 | Прайс | ПГС ГОСТ 23735-2014 | т | 6.48 | 451.5 |  |  |  |  | 2926
73 | Прайс | Электроды сварочные (ГОСТ 9466-75, ГОСТ 9467-75) | кг | 0.45 | 101.05 |  |  |  |  | 45
Итого по разделу 3 Материалы по ВЛ-0,4 кВ г. Райчихинска от ТП №175, инв. № VS0003471 | [9 empty] | 798385
ИТОГИ ПО СМЕТЕ:
Итого прямые затраты по смете в текущих ценах | [9 empty] | 1027031 | 107361 | 142835 | 46039 |  | 547.64
Итого прямые затраты по смете с учетом коэффициентов к итогам | [9 empty] | 1055821 | 109716 | 145964 | 47104 |  | 559.49
В том числе, справочно:
Зональный коэффициент ПЗ=3% (ОЗП=3%; ЭМ=3%; ЗПМ=3%; МАТ=3%; ТЗ=3%; ТЗМ=3%) (Поз. 22-34, 50, 35-49, 51-73) | [9 empty] | 28790 | 2356 | 3129 | 1065 |  | 11.8569
Накладные расходы | [9 empty] | 162997
В том числе, справочно:
95% ФОТ (от 16638) (Поз. 3-5, 8-9, 35-38) | [9 empty] | 15806
105% ФОТ (от 140182) (Поз. 1-2, 6-7, 10-12, 22-34) | [9 empty] | 147191
Сметная прибыль | [9 empty] | 94924
В том числе, справочно:
60% ФОТ (от 140182) (Поз. 1-2, 6-7, 10-12, 22-34) | [9 empty] | 84109
65% ФОТ (от 16638) (Поз. 3-5, 8-9, 35-38) | [9 empty] | 10815
Итоги по смете:
Итого Строительные работы | [9 empty] | 467738 |  |  |  |  | 491.73
Итого Монтажные работы | [9 empty] | 846004 |  |  |  |  | 67.76
Итого | [9 empty] | 1313742 |  |  |  |  | 559.49
В том числе:
Материалы | [9 empty] | 800141
Машины и механизмы | [9 empty] | 145964
ФОТ | [9 empty] | 156820
Накладные расходы | [9 empty] | 162997
Сметная прибыль | [9 empty] | 94924
Командировочные расходы (ТЗ+ТЗМ)/164*30*130 | [9 empty] | 17980
Итого | [9 empty] | 1331722
Непредвиденные затраты 1,5% | [9 empty] | 19976
Итого с непредвиденными | [9 empty] | 1351698
Индекс-дефлятор на 2020 г. 4,4% | [9 empty] | 59475
ВСЕГО по смете | [9 empty] | 1411173 |  |  |  |  | 559.49
Составил
Проверил