## ЛСР 17 граф с оборудованием
"УТВЕРЖДАЮ"
06 сентября 2019 г.
ЛОКАЛЬНЫЙ СМЕТНЫЙ РАСЧЕТ № 16
(локальная смета)
|  | на | Реконструкция ВЛ 6/0,4 кВ г. Райчихинска (ТП №179, инв. № VS0004827)
(наименование работ и затрат, наименование объекта)
Основание:
|  |  | Сметная стоимость _______________________________________________________________________________________________ | [5 empty] | ___________________________164,617 |  | тыс. руб.
|  |  | строительных работ _______________________________________________________________________________________________ | [5 empty] | _______________________________________________________________________________________________133,973 |  | тыс. руб.
|  |  | монтажных работ _______________________________________________________________________________________________ | [5 empty] | _______________________________________________________________________________________________6,873 |  | тыс. руб.
|  |  | прочих _______________________________________________________________________________________________ | [5 empty] | _______________________________________________________________________________________________10,689 |  | тыс. руб.
|  |  | Средства на оплату труда _______________________________________________________________________________________________ | [5 empty] | ___________________________34,389 |  | тыс. руб.
|  |  | Сметная трудоемкость _______________________________________________________________________________________________ | [5 empty] | _______________________________________________________________________________________________136,78 |  | чел.час
|  |  | Трудозатраты механизаторов _______________________________________________________________________________________________ | [5 empty] | _______________________________________________________________________________________________23,59 |  | чел.час
Составлен(а) в текущих (прогнозных) ценах по состоянию на 3 кв-л 2019 г.
№ пп | Обосно- вание | Наименование | Ед. изм. | Кол. | Стоимость единицы, руб. |  |  |  | Общая стоимость, руб. |  |  |  |  | Т/з осн. раб.на ед. | Т/з осн. раб. Всего | Общая масса обору-дования, т
[5 empty] | Всего | В том числе |  |  | Обору- дование | Всего | В том числе
[6 empty] | Осн.З/п | Эк.Маш | З/пМех |  |  | Осн.З/п | Эк.Маш | З/пМех
1 | 2 | 3 | 4 | 5 | 6 | 7 | 8 | 9 | 10 | 11 | 12 | 13 | 14 | 15 | 16 | 17
Раздел 1. Демонтажные работы
1 | ФЕР33-04-029-03 Приказ Минстроя России от 30.12.2016 №1039/пр | Демонтаж фундаментов для комплектных трансформаторных подстанций киоскового типа: с укладкой на горизонтальную поверхность 4-х лежней (МДС35 пр.1 т.1 п.5. Производство строительных и других работ вблизи объектов, находящихся под высоким напряжением, в том числе в охранной зоне действующей воздушной линии электропередачи ОЗП=1,2; ЭМ=1,2 к расх.; ЗПМ=1,2; ТЗ=1,2; ТЗМ=1,2; Табл.2, п.1 Демонтаж (разборка) сборных бетонных и железобетонных строительных конструкций ОЗП=0,8; ЭМ=0,8 к расх.; ЗПМ=0,8; МАТ=0 к расх.; ТЗ=0,8; ТЗМ=0,8) ИНДЕКС К ПОЗИЦИИ: ФЕР33-4-29-3 ФЕР33-4-29-3 ОЗП=21,77; ЭМ=8,23; ЗПМ=21,77 НР (1906 руб.): 105% от ФОТ СП (1089 руб.): 60% от ФОТ | компл. | 1 | 3285.65 | 1126.68 | 2158.97 | 688.42 |  | 3286 | 1127 | 2159 | 688 | 5.7696 | 5.77
2 | ФЕР33-04-029-06 Приказ Минстроя России от 30.12.2016 №1039/пр | Демонтаж оборудования для комплектных трансформаторных подстанций киоскового типа: тупиковых подстанций с воздушными вводами (МДС37 п.3.2.1. Демонтаж оборудования, которое подлежит дальнейшему использованию, со снятием с места установки, необходимой (частичной) разборкой и консервированием с целью длительного или кратковременного хранения ОЗП=0,7; ЭМ=0,7 к расх.; ЗПМ=0,7; МАТ=0 к расх.; ТЗ=0,7; ТЗМ=0,7; МДС35 пр.1 т.2 п.5. Производство монтажных работ вблизи объектов, находящихся под высоким напряжением, в том числе в охранной зоне действующей воздушной линии электропередачи ОЗП=1,2; ЭМ=1,2 к расх.; ЗПМ=1,2; ТЗ=1,2; ТЗМ=1,2) ИНДЕКС К ПОЗИЦИИ: ФЕР33-4-29-6 ФЕР33-4-29-6 ОЗП=21,77; ЭМ=8,23; ЗПМ=21,77 НР (7125 руб.): 105% от ФОТ СП (4072 руб.): 60% от ФОТ | компл. | 1 | 9385.36 | 5568.51 | 3816.85 | 1217.17 |  | 9385 | 5569 | 3816 | 1217 | 26.208 | 26.21
3 | ФЕРм08-02-144-05 Приказ Минстроя России от 30.12.2016 №1039/пр | Демонтаж. Присоединение к зажимам жил проводов или кабелей сечением: до 70 мм2 (МДС35 пр.1 т.1 п.5. Производство строительных и других работ вблизи объектов, находящихся под высоким напряжением, в том числе в охранной зоне действующей воздушной линии электропередачи ОЗП=1,2; ЭМ-ЗПМ=1,2 к расх.; ЗПМ=1,2; ТЗ=1,2; ТЗМ=1,2; МДС37 п.3.2.1. Демонтаж оборудования, которое подлежит дальнейшему использованию, со снятием с места установки, необходимой (частичной) разборкой и консервированием с целью длительного или кратковременного хранения ОЗП=0,7; ЭМ=0,7 к расх.; ЗПМ=0,7; МАТ=0 к расх.; ТЗ=0,7; ТЗМ=0,7) ИНДЕКС К ПОЗИЦИИ: ФЕРм8-2-144-5 ФЕРм8-2-144-5 ОЗП=21,77; ЗПМ=21,77; МАТ=1,12 НР (581 руб.): 95% от ФОТ СП (398 руб.): 65% от ФОТ | 100 шт | 0,23 23 / 100 | 2659.82 | 2659.82 |  |  |  | 612 | 612 |  |  | 12.7008 | 2.92
4 | ФССЦпг-01-01-01-003 Приказ Минстроя России от 30.12.2016 №1039/пр | Погрузо-разгрузочные работы при автомобильных перевозках: Погрузка изделий из сборного железобетона, бетона, керамзитобетона массой до 3 т ИНДЕКС К ПОЗИЦИИ: ФССЦпг1-1-1-3 ФССЦпг1-1-1-3 ОЗП=14,12; ЭМ=14,12; ЗПМ=14,12; МАТ=14,12 НР 0% от ФОТ СП 0% от ФОТ | 1 т груза | 3 | 151.23 |  | 151.23 |  |  | 454 |  | 454
5 | ФССЦпг-03-01-01-003 Приказ Минстроя России от 30.12.2016 №1039/пр | Перевозка грузов автомобилями бортовыми грузоподъемностью до 15 т на расстояние: I класс груза до 3 км ИНДЕКС К ПОЗИЦИИ: ФССЦпг3-1-1-3 ФССЦпг3-1-1-3 ОЗП=11,27; ЭМ=11,27; ЗПМ=11,27; МАТ=11,27 НР 0% от ФОТ СП 0% от ФОТ | 1 т груза | 3 | 90.5 |  | 90.5 |  |  | 272 |  | 272
6 | ФССЦпг-01-01-02-003 Приказ Минстроя России от 30.12.2016 №1039/пр | Погрузо-разгрузочные работы при автомобильных перевозках: Разгрузка изделий из сборного железобетона, бетона, керамзитобетона массой до 3 т ИНДЕКС К ПОЗИЦИИ: ФССЦпг1-1-2-3 ФССЦпг1-1-2-3 ОЗП=14,12; ЭМ=14,12; ЗПМ=14,12; МАТ=14,12 НР 0% от ФОТ СП 0% от ФОТ | 1 т груза | 3 | 151.23 |  | 151.23 |  |  | 454 |  | 454
Итого по разделу 1 Демонтажные работы | [9 empty] | 29634 |  |  |  |  | 34.9
Раздел 2. Строительно-монтажные работы
7 | ФЕР01-01-036-01 Приказ Минстроя России от 30.12.2016 №1039/пр | Планировка площадей бульдозерами мощностью: 59 кВт (80 л.с.) ИНДЕКС К ПОЗИЦИИ: ФЕР1-1-36-1 ФЕР1-1-36-1 ОЗП=21,77; ЭМ=14,19; ЗПМ=21,77 НР (2 руб.): 95% от ФОТ СП (1 руб.): 50% от ФОТ | 1000 м2 | 0,025 25 / 1000 | 320.69 |  | 320.69 | 96.01 |  | 8 |  | 8 | 2
8 | ФЕР08-01-002-03 Приказ Минстроя России от 30.12.2016 №1039/пр | Устройство основания под фундаменты: гравийного 69,57 = 69,94 - 0,15 x 2,44 ИНДЕКС К ПОЗИЦИИ: ФЕР8-1-2-3 ФЕР8-1-2-3 ОЗП=21,77; ЭМ=7,63; ЗПМ=21,77; МАТ=9,57 НР (3555 руб.): 122% от ФОТ СП (2331 руб.): 80% от ФОТ | м3 | 5 | 819.7 | 444.76 | 374.94 | 121.04 |  | 4099 | 2224 | 1875 | 605 | 2.5 | 12.5
9 | ФЕР07-01-001-01 Приказ Минстроя России от 30.12.2016 №1039/пр | Укладка блоков и плит ленточных фундаментов при глубине котлована до 4 м, масса конструкций: до 0,5 т ИНДЕКС К ПОЗИЦИИ: ФЕР7-1-1-1 ФЕР7-1-1-1 ОЗП=21,77; ЭМ=7,88; ЗПМ=21,77 НР (1681 руб.): 130% от ФОТ СП (1099 руб.): 85% от ФОТ | 100 шт | 0,06 6 / 100 | 32592.23 | 13769.74 | 18822.49 | 7148.61 |  | 1956 | 826 | 1130 | 429 | 72.37 | 4.34
10 | ФЕР33-03-004-01 Приказ Минстроя России от 30.12.2016 №1039/пр | Забивка вертикальных заземлителей механизированная на глубину до 5 м 120,00 = 152,85 - 3E-5 x 10 315,01 - 0,005 x 6 508,75 ИНДЕКС К ПОЗИЦИИ: ФЕР33-3-4-1 ФЕР33-3-4-1 ОЗП=21,77; ЭМ=4,6; ЗПМ=21,77; МАТ=6,85 НР (2752 руб.): 105% от ФОТ СП (1573 руб.): 60% от ФОТ | шт | 9 8+1 | 669.61 | 149.12 | 520.49 | 133.67 |  | 6026 | 1342 | 4684 | 1203 | 0.81 | 7.29
11 | ФЕР33-03-003-01 Приказ Минстроя России от 30.12.2016 №1039/пр | Устройство заземлителя: протяженного в грунтах 1-4 групп при длине луча до 10 м 523,41 = 1 110,23 - 0,0001 x 10 315,01 - 0,09 x 6 508,75 ИНДЕКС К ПОЗИЦИИ: ФЕР33-3-3-1 ФЕР33-3-3-1 ОЗП=21,77; ЭМ=7,09; ЗПМ=21,77; МАТ=6,86 НР (730 руб.): 105% от ФОТ СП (417 руб.): 60% от ФОТ | 100 м | 0,24 (23+1) / 100 | 4976.39 | 1876.57 | 3099.82 | 931.32 |  | 1194 | 450 | 744 | 224 | 8.96 | 2.15
12 | ФЕРм08-02-144-05 Приказ Минстроя России от 30.12.2016 №1039/пр | Присоединение к зажимам жил проводов или кабелей сечением: до 70 мм2 ИНДЕКС К ПОЗИЦИИ: ФЕРм8-2-144-5 ФЕРм8-2-144-5 ОЗП=21,77; ЗПМ=21,77; МАТ=1,12 НР (713 руб.): 95% от ФОТ СП (488 руб.): 65% от ФОТ | 100 шт | 0,23 23 / 100 | 3169.71 | 3166.45 |  |  |  | 729 | 728 |  |  | 15.12 | 3.48
13 | ФЕР33-04-029-06 Приказ Минстроя России от 30.12.2016 №1039/пр | Установка оборудования для комплектных трансформаторных подстанций киоскового типа: тупиковых подстанций с воздушными вводами ИНДЕКС К ПОЗИЦИИ: ФЕР33-4-29-6 ФЕР33-4-29-6 ОЗП=21,77; ЭМ=8,23; ЗПМ=21,77 НР (8736 руб.): 105% от ФОТ СП (4992 руб.): 60% от ФОТ | компл. | 1 | 11173.05 | 6629.18 | 4543.87 | 1449.01 |  | 11173 | 6629 | 4544 | 1449 | 31.2 | 31.2
14 | ФЕР33-04-030-03 Приказ Минстроя России от 30.12.2016 №1039/пр | Установка разъединителей: с помощью механизмов ИНДЕКС К ПОЗИЦИИ: ФЕР33-4-30-3 ФЕР33-4-30-3 ОЗП=21,77; ЭМ=8,36; ЗПМ=21,77; МАТ=10,51 НР (2239 руб.): 105% от ФОТ СП (1279 руб.): 60% от ФОТ | компл. | 1 | 2638.4 | 1771.86 | 843.11 | 297.6 |  | 2638 | 1772 | 843 | 298 | 8.09 | 8.09
15 | ФЕРм08-03-600-02 Приказ Минстроя России от 30.12.2016 №1039/пр | Счетчики, устанавливаемые на готовом основании: трехфазные ИНДЕКС К ПОЗИЦИИ: ФЕРм8-3-600-2 ФЕРм8-3-600-2 ОЗП=21,77; ЭМ=8,39; ЗПМ=21,77; МАТ=6,22 НР (920 руб.): 95% от ФОТ СП (629 руб.): 65% от ФОТ | шт | 6 | 169.19 | 151.08 | 14.93 | 5.66 |  | 1015 | 906 | 90 | 34 | 0.7 | 4.2
16 | ФЕРм08-01-080-01 Приказ Минстроя России от 30.12.2016 №1039/пр | Прибор измерения и защиты, количество подключаемых концов: до 2 (Маршрутизатор) ИНДЕКС К ПОЗИЦИИ: ФЕРм8-1-80-1 ФЕРм8-1-80-1 ОЗП=21,77; ЭМ=8,41; ЗПМ=21,77; МАТ=7,26 НР (254 руб.): 95% от ФОТ СП (174 руб.): 65% от ФОТ | шт | 1 | 300.65 | 236.64 | 59.8 | 21.77 |  | 301 | 237 | 60 | 22 | 1.13 | 1.13
Итого по разделу 2 Строительно-монтажные работы | [9 empty] | 64575 |  |  |  |  | 76.61
Раздел 3. Оборудование передаваемое Подрядчику в монтаж
17 | Акт | КТПН-400/6/0,4 | шт | 1
18 | Акт | Счетчик электрической энергии трехфазный CE303 S31 543-JAVZ | шт | 6
19 | Акт | Устройство сбора и передачи данных СЕ805М-RF01(с ОИН 1, антенной антивандальной "Антей-700 В" SMA GSM 900/1800 врезная, кабель 3 м) | шт | 1
Итого по разделу 3 Оборудование передаваемое Подрядчику в монтаж
Раздел 4. Материалы приобретаемые Подрядчиком самостоятельно.
20 | Номенклатура ОКП | Блок ФБС 12-5-6 | шт | 4 | 3125 |  |  |  |  | 12500
21 | Номенклатура ОКП | Блок ФБС 24-5-6 | шт | 2 | 6357 |  |  |  |  | 12714
22 | Номенклатура ОКП | Круг стальной, d= 18 мм | тн | 0.08 | 73966.92 |  |  |  |  | 5917
23 | Номенклатура ОКП | Сталь полосовая 40х4 мм ст3сп-пс, ГОСТ 103 | тн | 0.029 | 65224.32 |  |  |  |  | 1892
24 | Прайс | Песчано-гравийная смесь природная, фракция гравия 10-70 мм в количестве 40% от общей массы (ГОСТ 23735-2014) | т | 9 | 451.5 |  |  |  |  | 4064
25 | Прайс | Электроды, d= 4мм | кг | 2 | 101.05 |  |  |  |  | 202
26 | Прайс | РА1 | шт. | 1 | 1296.83 |  |  |  |  | 1297
27 | Прайс | РА2 | шт. | 1 | 199.81 |  |  |  |  | 200
28 | Прайс | РА3 | шт. | 2 | 1325.02 |  |  |  |  | 2650
29 | Прайс | РА4 | шт. | 1 | 134.08 |  |  |  |  | 134
30 | Прайс | РА5 | шт. | 1 | 134.08 |  |  |  |  | 134
31 | Прайс | Хомут Х7 | шт. | 3 | 79.4 |  |  |  |  | 238
32 | Прайс | Хомут Х8 | шт. | 1 | 88.34 |  |  |  |  | 88
33 | Прайс | колпачки К-7 | шт. | 3 | 6.42 |  |  |  |  | 19
34 | Прайс | изолятор ШС-20 | шт. | 3 | 367.01 |  |  |  |  | 1101
35 | Прайс | заземляющий проводник ЗП1 (4,5 м) | шт. | 1 | 665.32 |  |  |  |  | 665
36 | Прайс | плашечный зажим ПС-2-1А | шт. | 3 | 57.57 |  |  |  |  | 173
37 | Прайс | Болт М12*40 | кг | 0,5478 11*0,0498 | 158.47 |  |  |  |  | 87
38 | Прайс | Гайка М12 | кг | 0,17237 11*0,01567 | 247.5 |  |  |  |  | 43
39 | Прайс | Шайба М12 | кг | 0,066726 11*0,006066 | 223.73 |  |  |  |  | 15
40 | Прайс | круг стальной d-10 мм | т | 0.002 | 69020.41 |  |  |  |  | 138
41 | Прайс | круг стальной d-16 мм | т | 0.014 | 67870.1 |  |  |  |  | 950
42 | Прайс | Наконечник ТА-50 | шт. | 6 | 9.61 |  |  |  |  | 58
Итого по разделу 4 Материалы приобретаемые Подрядчиком самостоятельно. | [9 empty] | 46638
Раздел 5. Пусконаладочные работы
43 | ФЕРп01-11-012-01 Приказ Минстроя России от 30.12.2016 №1039/пр | Определение удельного сопротивления грунта (Прил.2, Табл.4, п.4 Производство работ в электроустановках, находящихся под напряжением, с оформлением при этом наряда-допуска или распоряжения ОЗП=1,3; ТЗ=1,3) ИНДЕКС К ПОЗИЦИИ: ФЕРп1-11-12-1 ФЕРп1-11-12-1 ОЗП=16,21; ЗПМ=16,21 НР (568 руб.): 65% от ФОТ СП (350 руб.): 40% от ФОТ | измерение | 1 | 874.32 | 874.32 |  |  |  | 874 | 874 |  |  | 4.212 | 4.21
44 | ФЕРп01-02-002-02 Приказ Минстроя России от 30.12.2016 №1039/пр | Трансформатор силовой трехфазный масляный двухобмоточный напряжением: до 11 кВ, мощностью до 1,6 МВА (Прил.2, Табл.4, п.4 Производство работ в электроустановках, находящихся под напряжением, с оформлением при этом наряда-допуска или распоряжения ОЗП=1,3; ТЗ=1,3) ИНДЕКС К ПОЗИЦИИ: ФЕРп1-2-2-2 ФЕРп1-2-2-2 ОЗП=16,21; ЗПМ=16,21 НР (1918 руб.): 65% от ФОТ СП (1180 руб.): 40% от ФОТ | шт | 1 | 2950.01 | 2950.01 |  |  |  | 2950 | 2950 |  |  | 14.04 | 14.04
45 | ФЕРп01-03-005-01 Приказ Минстроя России от 30.12.2016 №1039/пр | Разъединитель трехполюсный напряжением: до 20 кВ (Прил.2, Табл.4, п.4 Производство работ в электроустановках, находящихся под напряжением, с оформлением при этом наряда-допуска или распоряжения ОЗП=1,3; ТЗ=1,3) ИНДЕКС К ПОЗИЦИИ: ФЕРп1-3-5-1 ФЕРп1-3-5-1 ОЗП=16,21; ЗПМ=16,21 НР (904 руб.): 65% от ФОТ СП (556 руб.): 40% от ФОТ | шт | 1 | 1389.55 | 1389.55 |  |  |  | 1390 | 1390 |  |  | 7.02 | 7.02
Итого по разделу 5 Пусконаладочные работы | [9 empty] | 10689 |  |  |  |  | 25.27
ИТОГИ ПО СМЕТЕ:
Итого прямые затраты по смете в текущих ценах | [9 empty] | 94095 | 27636 | 21133 | 6171 |  | 134.55
Итого прямые затраты по смете с учетом коэффициентов к итогам | [9 empty] | 96328 | 28090 | 21552 | 6299 |  | 136.78
В том числе, справочно:
Коэффициент зоны ПЗ=3% (ОЗП=3%; ЭМ=3%; ЗПМ=3%; МАТ=3%; ТЗ=3%; ТЗМ=3%) (Поз. 10-11, 13-14, 8-9, 20-42, 12, 15-16) | [9 empty] | 2233 | 453 | 419 | 128 |  | 2.2314
Накладные расходы | [9 empty] | 34581
В том числе, справочно:
65% ФОТ (от 5214) (Поз. 43-45) | [9 empty] | 3389
95% ФОТ (от 2599) (Поз. 7, 3, 12, 15-16) | [9 empty] | 2469
105% ФОТ (от 22369) (Поз. 1-2, 10-11, 13-14) | [9 empty] | 23487
122% ФОТ (от 2914) (Поз. 8) | [9 empty] | 3555
130% ФОТ (от 1293) (Поз. 9) | [9 empty] | 1681
Сметная прибыль | [9 empty] | 20626
В том числе, справочно:
40% ФОТ (от 5214) (Поз. 43-45) | [9 empty] | 2086
50% ФОТ (от 2) (Поз. 7) | [9 empty] | 1
60% ФОТ (от 22369) (Поз. 1-2, 10-11, 13-14) | [9 empty] | 13421
65% ФОТ (от 2597) (Поз. 3, 12, 15-16) | [9 empty] | 1688
80% ФОТ (от 2914) (Поз. 8) | [9 empty] | 2331
85% ФОТ (от 1293) (Поз. 9) | [9 empty] | 1099
Итоги по смете:
Итого Строительные работы | [9 empty] | 133973 |  |  |  |  | 99.52
Итого Монтажные работы | [9 empty] | 6873 |  |  |  |  | 11.99
Итого Прочие затраты | [9 empty] | 10689 |  |  |  |  | 25.27
Итого | [9 empty] | 151535 |  |  |  |  | 136.78
В том числе:
Материалы | [9 empty] | 46686
Машины и механизмы | [9 empty] | 21552
ФОТ | [9 empty] | 34389
Накладные расходы | [9 empty] | 34581
Сметная прибыль | [9 empty] | 20626
Итого СМР для расчета лимитированных затрат | [9 empty] | 140846
Командировочные расходы (ТЗ+ТЗМ)/164*30*130 | [9 empty] | 3814
Итого | [9 empty] | 144660
Итого с прочими затратами (10 689) | [9 empty] | 155349
Непредвиденные затраты 1,5% | [9 empty] | 2330
Итого с непредвиденными | [9 empty] | 157679
Индекс-дефлятор на 2020 г. 4,4% | [9 empty] | 6938
ВСЕГО по смете | [9 empty] | 164617 |  |  |  |  | 136.78
Составил
Проверил
(подпись, Ф.И.О.)