## ЛСР 17 граф с оборудованием
"УТВЕРЖДАЮ"
06 сентября 2019 г.
ЛОКАЛЬНЫЙ СМЕТНЫЙ РАСЧЕТ № 2
(локальная смета)
|  | на | Реконструкция ВЛ 6/0,4 кВ г. Райчихинска ( ВЛ-0,4 кВ от ТП № 76, инв. № VS0003467)
(наименование работ и затрат, наименование объекта)
Основание:
|  |  | Сметная стоимость _______________________________________________________________________________________________ | [5 empty] | ___________________________793,150 |  | тыс. руб.
|  |  | строительных работ _______________________________________________________________________________________________ | [5 empty] | _______________________________________________________________________________________________363,115 |  | тыс. руб.
|  |  | монтажных работ _______________________________________________________________________________________________ | [5 empty] | _______________________________________________________________________________________________373,656 |  | тыс. руб.
|  |  | Средства на оплату труда _______________________________________________________________________________________________ | [5 empty] | ___________________________101,601 |  | тыс. руб.
|  |  | Сметная трудоемкость _______________________________________________________________________________________________ | [5 empty] | _______________________________________________________________________________________________356,98 |  | чел.час
|  |  | Трудозатраты механизаторов _______________________________________________________________________________________________ | [5 empty] | _______________________________________________________________________________________________136,04 |  | чел.час
Составлен(а) в текущих (прогнозных) ценах по состоянию на 3 кв-л 2019 г.
№ пп | Обосно- вание | Наименование | Ед. изм. | Кол. | Стоимость единицы, руб. |  |  |  | Общая стоимость, руб. |  |  |  |  | Т/з осн. раб.на ед. | Т/з осн. раб. Всего | Общая масса обору-дования, т
[5 empty] | Всего | В том числе |  |  | Обору- дование | Всего | В том числе
[6 empty] | Осн.З/п | Эк.Маш | З/пМех |  |  | Осн.З/п | Эк.Маш | З/пМех
1 | 2 | 3 | 4 | 5 | 6 | 7 | 8 | 9 | 10 | 11 | 12 | 13 | 14 | 15 | 16 | 17
Раздел 1. Демонтажные работы по ВЛ-0,4 кВ г. Райчихинска от ТП №76, инв. № VS0003467
1 | ФЕР33-04-040-01 Приказ Минстроя России от 30.12.2016 №1039/пр | Демонтаж 3-х проводов ВЛ 0,38 кВ с одной опоры (МДС35 пр.1 т.1 п.5. Производство строительных и других работ вблизи объектов, находящихся под высоким напряжением, в том числе в охранной зоне действующей воздушной линии электропередачи ОЗП=1,2; ЭМ=1,2 к расх.; ЗПМ=1,2; ТЗ=1,2; ТЗМ=1,2) ИНДЕКС К ПОЗИЦИИ: ФЕР33-4-40-1 ФЕР33-4-40-1 ОЗП=21,77; ЭМ=7,94; ЗПМ=21,77 НР (6929 руб.): 105% от ФОТ СП (3959 руб.): 60% от ФОТ | шт | 17 | 589.72 | 277.96 | 311.76 | 110.24 |  | 10025 | 4725 | 5300 | 1874 | 1.524 | 25.91
2 | ФЕР33-04-040-02 Приказ Минстроя России от 30.12.2016 №1039/пр | Демонтаж одного дополнительного провода с одной опоры (МДС35 пр.1 т.1 п.5. Производство строительных и других работ вблизи объектов, находящихся под высоким напряжением, в том числе в охранной зоне действующей воздушной линии электропередачи ОЗП=1,2; ЭМ=1,2 к расх.; ЗПМ=1,2; ТЗ=1,2; ТЗМ=1,2) ИНДЕКС К ПОЗИЦИИ: ФЕР33-4-40-2 ФЕР33-4-40-2 ОЗП=21,77; ЭМ=7,92; ЗПМ=21,77 НР (622 руб.): 105% от ФОТ СП (355 руб.): 60% от ФОТ | шт | 11 14-3 | 93.41 | 32.39 | 61.02 | 21.42 |  | 1028 | 356 | 672 | 236 | 0.18 | 1.98
3 | ФЕРм08-02-305-04 Приказ Минстроя России от 30.12.2016 №1039/пр | Демонтаж. Траверса на опоре (Прил.33.4 п.3.17 В охранной зоне ВЛ, в местах прохождения коммуникаций электроснабжения или вблизи объектов, находящихся под напряжением ОЗП=1,2; ЭМ=1,2 к расх.; ЗПМ=1,2; ТЗ=1,2; ТЗМ=1,2; Табл.2, п.4 Демонтаж (разборка) металлических конструкций ОЗП=0,7; ЭМ=0,7 к расх.; ЗПМ=0,7; МАТ=0 к расх.; ТЗ=0,7; ТЗМ=0,7) ИНДЕКС К ПОЗИЦИИ: ФЕРм8-2-305-4 ФЕРм8-2-305-4 ОЗП=21,77; ЭМ=8,23; ЗПМ=21,77 НР (1409 руб.): 95% от ФОТ СП (964 руб.): 65% от ФОТ | шт | 14 | 184.9 | 68.76 | 116.14 | 37.12 |  | 2589 | 963 | 1626 | 520 | 0.3444 | 4.82
4 | ФЕР33-04-041-02 Приказ Минстроя России от 30.12.2016 №1039/пр | Снятие ответвлений ВЛ 0,38 кВ к зданиям при количестве проводов в ответвлении: 2 (МДС35 пр.1 т.1 п.5. Производство строительных и других работ вблизи объектов, находящихся под высоким напряжением, в том числе в охранной зоне действующей воздушной линии электропередачи ОЗП=1,2; ЭМ=1,2 к расх.; ЗПМ=1,2; ТЗ=1,2; ТЗМ=1,2) ИНДЕКС К ПОЗИЦИИ: ФЕР33-4-41-2 ФЕР33-4-41-2 ОЗП=21,77; ЭМ=8,73; ЗПМ=21,77 НР (2204 руб.): 105% от ФОТ СП (1259 руб.): 60% от ФОТ | ответвление | 14 | 161.45 | 140.81 | 20.64 | 9.14 |  | 2260 | 1971 | 289 | 128 | 0.792 | 11.09
5 | ФЕР33-04-041-03 Приказ Минстроя России от 30.12.2016 №1039/пр | Снятие ответвлений ВЛ 0,38 кВ к зданиям при количестве проводов в ответвлении: 4 (МДС35 пр.1 т.1 п.5. Производство строительных и других работ вблизи объектов, находящихся под высоким напряжением, в том числе в охранной зоне действующей воздушной линии электропередачи ОЗП=1,2; ЭМ=1,2 к расх.; ЗПМ=1,2; ТЗ=1,2; ТЗМ=1,2) ИНДЕКС К ПОЗИЦИИ: ФЕР33-4-41-3 ФЕР33-4-41-3 ОЗП=21,77; ЭМ=8,71; ЗПМ=21,77 НР (4937 руб.): 105% от ФОТ СП (2821 руб.): 60% от ФОТ | ответвление | 20 | 254.35 | 219.96 | 34.39 | 15.15 |  | 5087 | 4399 | 688 | 303 | 1.236 | 24.72
6 | ФЕРм08-02-144-05 Приказ Минстроя России от 30.12.2016 №1039/пр | Демонтаж. Присоединение к зажимам жил проводов или кабелей сечением: до 70 мм2 (МДС35 пр.1 т.1 п.5. Производство строительных и других работ вблизи объектов, находящихся под высоким напряжением, в том числе в охранной зоне действующей воздушной линии электропередачи ОЗП=1,2; ЭМ=1,2 к расх.; ЗПМ=1,2; ТЗ=1,2; ТЗМ=1,2; МДС37 п.3.2.1. Демонтаж оборудования, которое подлежит дальнейшему использованию, со снятием с места установки, необходимой (частичной) разборкой и консервированием с целью длительного или кратковременного хранения ОЗП=0,7; ЭМ=0,7 к расх.; ЗПМ=0,7; МАТ=0 к расх.; ТЗ=0,7; ТЗМ=0,7) ИНДЕКС К ПОЗИЦИИ: ФЕРм8-2-144-5 ФЕРм8-2-144-5 ОЗП=21,77; ЗПМ=21,77; МАТ=1,12 НР (101 руб.): 95% от ФОТ СП (69 руб.): 65% от ФОТ | 100 шт | 0,04 4 / 100 | 2659.82 | 2659.82 |  |  |  | 106 | 106 |  |  | 12.7008 | 0.51
7 | ФЕР33-04-042-01 Приказ Минстроя России от 30.12.2016 №1039/пр | Демонтаж опор ВЛ 0,38-10 кВ: без приставок одностоечных (МДС35 пр.1 т.1 п.5. Производство строительных и других работ вблизи объектов, находящихся под высоким напряжением, в том числе в охранной зоне действующей воздушной линии электропередачи ОЗП=1,2; ЭМ=1,2 к расх.; ЗПМ=1,2; ТЗ=1,2; ТЗМ=1,2) ИНДЕКС К ПОЗИЦИИ: ФЕР33-4-42-1 ФЕР33-4-42-1 ОЗП=21,77; ЭМ=7,73; ЗПМ=21,77 НР (354 руб.): 105% от ФОТ СП (202 руб.): 60% от ФОТ | шт | 1 | 781.87 | 192.01 | 589.86 | 145.25 |  | 782 | 192 | 590 | 145 | 0.972 | 0.97
8 | ФЕР33-04-042-04 Приказ Минстроя России от 30.12.2016 №1039/пр | Демонтаж опор ВЛ 0,38-10 кВ: с приставками одностоечных (МДС35 пр.1 т.1 п.5. Производство строительных и других работ вблизи объектов, находящихся под высоким напряжением, в том числе в охранной зоне действующей воздушной линии электропередачи ОЗП=1,2; ЭМ=1,2 к расх.; ЗПМ=1,2; ТЗ=1,2; ТЗМ=1,2) ИНДЕКС К ПОЗИЦИИ: ФЕР33-4-42-4 ФЕР33-4-42-4 ОЗП=21,77; ЭМ=7,71; ЗПМ=21,77 НР (5269 руб.): 105% от ФОТ СП (3011 руб.): 60% от ФОТ | шт | 8 | 1663.38 | 293.9 | 1369.48 | 333.34 |  | 13307 | 2351 | 10956 | 2667 | 1.488 | 11.9
9 | ФЕР33-04-042-02 Приказ Минстроя России от 30.12.2016 №1039/пр | Демонтаж опор ВЛ 0,38-10 кВ: без приставок одностоечных с подкосом (МДС35 пр.1 т.1 п.5. Производство строительных и других работ вблизи объектов, находящихся под высоким напряжением, в том числе в охранной зоне действующей воздушной линии электропередачи ОЗП=1,2; ЭМ=1,2 к расх.; ЗПМ=1,2; ТЗ=1,2; ТЗМ=1,2) ИНДЕКС К ПОЗИЦИИ: ФЕР33-4-42-2 ФЕР33-4-42-2 ОЗП=21,77; ЭМ=7,76; ЗПМ=21,77 НР (4005 руб.): 105% от ФОТ СП (2288 руб.): 60% от ФОТ | шт | 4 2+2 | 2351.2 | 414.59 | 1936.61 | 538.94 |  | 9405 | 1658 | 7747 | 2156 | 2.1 | 8.4
Вывоз материалов от демонтажа
Погрузка-разгрузка, перевозка приставок
10 | ФССЦпг-01-01-01-003 Приказ Минстроя России от 30.12.2016 №1039/пр | Погрузо-разгрузочные работы при автомобильных перевозках: Погрузка изделий из сборного железобетона, бетона, керамзитобетона массой до 3 т ИНДЕКС К ПОЗИЦИИ: ФССЦпг1-1-1-3 ФССЦпг1-1-1-3 ОЗП=14,12; ЭМ=14,12; ЗПМ=14,12; МАТ=14,12 НР 0% от ФОТ СП 0% от ФОТ | 1 т груза | 4.05 | 151.23 |  | 151.23 |  |  | 612 |  | 612
11 | ФССЦпг-01-01-02-003 Приказ Минстроя России от 30.12.2016 №1039/пр | Погрузо-разгрузочные работы при автомобильных перевозках: Разгрузка изделий из сборного железобетона, бетона, керамзитобетона массой до 3 т ИНДЕКС К ПОЗИЦИИ: ФССЦпг1-1-2-3 ФССЦпг1-1-2-3 ОЗП=14,12; ЭМ=14,12; ЗПМ=14,12; МАТ=14,12 НР 0% от ФОТ СП 0% от ФОТ | 1 т груза | 4.05 | 151.23 |  | 151.23 |  |  | 612 |  | 612
12 | ФССЦпг-03-01-01-006 Приказ Минстроя России от 30.12.2016 №1039/пр | Перевозка грузов автомобилями бортовыми грузоподъемностью до 15 т на расстояние: I класс груза до 6 км ИНДЕКС К ПОЗИЦИИ: ФССЦпг3-1-1-6 ФССЦпг3-1-1-6 ОЗП=11,27; ЭМ=11,27; ЗПМ=11,27; МАТ=11,27 НР 0% от ФОТ СП 0% от ФОТ | 1 т груза | 4.05 | 112.81 |  | 112.81 |  |  | 457 |  | 457
Погрузка-разгрузка, перевозка деревянных опор
13 | ФССЦпг-01-01-01-008 Приказ Минстроя России от 30.12.2016 №1039/пр | Погрузо-разгрузочные работы при автомобильных перевозках: Погрузка леса пиленого, погонажа плотничного, шпал ИНДЕКС К ПОЗИЦИИ: ФССЦпг1-1-1-8 ФССЦпг1-1-1-8 ОЗП=13,95; ЭМ=13,95; ЗПМ=13,95; МАТ=13,95 НР 0% от ФОТ СП 0% от ФОТ | 1 т груза | 1.7 | 151.78 |  | 151.78 |  |  | 258 |  | 258
14 | ФССЦпг-01-01-02-008 Приказ Минстроя России от 30.12.2016 №1039/пр | Погрузо-разгрузочные работы при автомобильных перевозках: Разгрузка леса пиленого, погонажа плотничного, шпал ИНДЕКС К ПОЗИЦИИ: ФССЦпг1-1-2-8 ФССЦпг1-1-2-8 ОЗП=13,95; ЭМ=13,95; ЗПМ=13,95; МАТ=13,95 НР 0% от ФОТ СП 0% от ФОТ | 1 т груза | 1.7 | 151.78 |  | 151.78 |  |  | 258 |  | 258
15 | ФССЦпг-03-01-02-006 Приказ Минстроя России от 30.12.2016 №1039/пр | Перевозка грузов автомобилями бортовыми грузоподъемностью до 15 т на расстояние: II класс груза до 6 км ИНДЕКС К ПОЗИЦИИ: ФССЦпг3-1-2-6 ФССЦпг3-1-2-6 ОЗП=11,27; ЭМ=11,27; ЗПМ=11,27; МАТ=11,27 НР 0% от ФОТ СП 0% от ФОТ | 1 т груза | 1.7 | 132.76 |  | 132.76 |  |  | 226 |  | 226
Погрузка-разгрузка, перевозка провода и металлических крючьев и изоляторов
16 | ФССЦпг-01-01-01-015 Приказ Минстроя России от 30.12.2016 №1039/пр | Погрузо-разгрузочные работы при автомобильных перевозках: Погрузка металлических конструкций массой до 1 т ИНДЕКС К ПОЗИЦИИ: ФССЦпг1-1-1-15 ФССЦпг1-1-1-15 ОЗП=13,94; ЭМ=13,94; ЗПМ=13,94; МАТ=13,94 НР 0% от ФОТ СП 0% от ФОТ | 1 т груза | 0,97784 0,12+0,15984+0,018+0,559+0,0168+0,0546+0,0416+0,008 | 311.28 |  | 311.28 |  |  | 304 |  | 304
17 | ФССЦпг-01-01-02-015 Приказ Минстроя России от 30.12.2016 №1039/пр | Погрузо-разгрузочные работы при автомобильных перевозках: Разгрузка металлических конструкций массой до 1 т ИНДЕКС К ПОЗИЦИИ: ФССЦпг1-1-2-15 ФССЦпг1-1-2-15 ОЗП=13,94; ЭМ=13,94; ЗПМ=13,94; МАТ=13,94 НР 0% от ФОТ СП 0% от ФОТ | 1 т груза | 0,97784 0,12+0,15984+0,018+0,559+0,0168+0,0546+0,0416+0,008 | 311.28 |  | 311.28 |  |  | 304 |  | 304
18 | ФССЦпг-03-01-01-006 Приказ Минстроя России от 30.12.2016 №1039/пр | Перевозка грузов автомобилями бортовыми грузоподъемностью до 15 т на расстояние: I класс груза до 6 км ИНДЕКС К ПОЗИЦИИ: ФССЦпг3-1-1-6 ФССЦпг3-1-1-6 ОЗП=11,27; ЭМ=11,27; ЗПМ=11,27; МАТ=11,27 НР 0% от ФОТ СП 0% от ФОТ | 1 т груза | 0,97784 0,12+0,15984+0,018+0,559+0,0168+0,0546+0,0416+0,008 | 112.81 |  | 112.81 |  |  | 110 |  | 110
Итого по разделу 1 Демонтажные работы по ВЛ-0,4 кВ г. Райчихинска от ТП №76, инв. № VS0003467 | [9 empty] | 88489 |  |  |  |  | 90.3
Раздел 2. Строительно-монтажные работы по ВЛ-0,4 кВ г. Райчихинска от ТП №76, инв. № VS0003467
19 | ФЕР33-04-016-02 Приказ Минстроя России от 30.12.2016 №1039/пр | Развозка конструкций и материалов опор ВЛ 0,38-10 кВ по трассе: одностоечных железобетонных опор (МДС35 пр.1 т.1 п.5. Производство строительных и других работ вблизи объектов, находящихся под высоким напряжением, в том числе в охранной зоне действующей воздушной линии электропередачи ОЗП=1,2; ЭМ=1,2 к расх.; ЗПМ=1,2; ТЗ=1,2; ТЗМ=1,2) ИНДЕКС К ПОЗИЦИИ: ФЕР33-4-16-2 ФЕР33-4-16-2 ОЗП=21,77; ЭМ=8,63; ЗПМ=21,77 НР (5121 руб.): 105% от ФОТ СП (2926 руб.): 60% от ФОТ | шт | 18 | 567.57 | 93.79 | 473.78 | 169.28 |  | 10216 | 1688 | 8528 | 3047 | 0.528 | 9.5
20 | ФЕР33-04-016-06 Приказ Минстроя России от 30.12.2016 №1039/пр | Развозка конструкций и материалов опор ВЛ 0,38-10 кВ по трассе: материалов оснастки сложных опор (МДС35 пр.1 т.1 п.5. Производство строительных и других работ вблизи объектов, находящихся под высоким напряжением, в том числе в охранной зоне действующей воздушной линии электропередачи ОЗП=1,2; ЭМ-ЗПМ=1,2 к расх.; ЗПМ=1,2; ТЗ=1,2; ТЗМ=1,2) ИНДЕКС К ПОЗИЦИИ: ФЕР33-4-16-6 ФЕР33-4-16-6 ОЗП=21,77; ЭМ=9,21; ЗПМ=21,77 НР (651 руб.): 105% от ФОТ СП (372 руб.): 60% от ФОТ | шт | 5 | 203.04 | 64 | 139.04 | 56.43 |  | 1015 | 320 | 695 | 282 | 0.36 | 1.8
21 | ФЕР33-04-003-01 Приказ Минстроя России от 30.12.2016 №1039/пр | Установка железобетонных опор ВЛ 0,38; 6-10 кВ с траверсами без приставок: одностоечных 155,98 = 199,82 - 0,0004 x 15 707,00 - 0,0001 x 9 550,01 - 0,06 x 610,00 (МДС35 пр.1 т.1 п.5. Производство строительных и других работ вблизи объектов, находящихся под высоким напряжением, в том числе в охранной зоне действующей воздушной линии электропередачи ОЗП=1,2; ЭМ-ЗПМ=1,2 к расх.; ЗПМ=1,2; ТЗ=1,2; ТЗМ=1,2) ИНДЕКС К ПОЗИЦИИ: ФЕР33-4-3-1 ФЕР33-4-3-1 ОЗП=21,77; ЭМ=7,79; ЗПМ=21,77; МАТ=5,01 НР (8884 руб.): 105% от ФОТ СП (5077 руб.): 60% от ФОТ | шт | 7 | 2015.27 | 879.6 | 1126.81 | 293.9 |  | 14107 | 6157 | 7888 | 2057 | 4.56 | 31.92
22 | ФЕР33-04-003-02 Приказ Минстроя России от 30.12.2016 №1039/пр | Установка железобетонных опор ВЛ 0,38; 6-10 кВ с траверсами без приставок: одностоечных с одним подкосом 355,72 = 399,56 - 0,0004 x 15 707,00 - 0,0001 x 9 550,01 - 0,06 x 610,00 (МДС35 пр.1 т.1 п.5. Производство строительных и других работ вблизи объектов, находящихся под высоким напряжением, в том числе в охранной зоне действующей воздушной линии электропередачи ОЗП=1,2; ЭМ-ЗПМ=1,2 к расх.; ЗПМ=1,2; ТЗ=1,2; ТЗМ=1,2) ИНДЕКС К ПОЗИЦИИ: ФЕР33-4-3-2 ФЕР33-4-3-2 ОЗП=21,77; ЭМ=7,78; ЗПМ=21,77; МАТ=5,01 НР (10873 руб.): 105% от ФОТ СП (6213 руб.): 60% от ФОТ | шт | 4 | 4488.34 | 1828.42 | 2651.05 | 684.97 |  | 17953 | 7314 | 10604 | 2740 | 9.48 | 37.92
23 | ФЕР33-04-003-03 Приказ Минстроя России от 30.12.2016 №1039/пр | Установка железобетонных опор ВЛ 0,38; 6-10 кВ с траверсами без приставок: одностоечных с двумя подкосами 566,15 = 609,99 - 0,0004 x 15 707,00 - 0,0001 x 9 550,01 - 0,06 x 610,00 (МДС35 пр.1 т.1 п.5. Производство строительных и других работ вблизи объектов, находящихся под высоким напряжением, в том числе в охранной зоне действующей воздушной линии электропередачи ОЗП=1,2; ЭМ-ЗПМ=1,2 к расх.; ЗПМ=1,2; ТЗ=1,2; ТЗМ=1,2) ИНДЕКС К ПОЗИЦИИ: ФЕР33-4-3-3 ФЕР33-4-3-3 ОЗП=21,77; ЭМ=7,78; ЗПМ=21,77; МАТ=5,01 НР (4218 руб.): 105% от ФОТ СП (2410 руб.): 60% от ФОТ | шт | 1 | 7079.1 | 2802.84 | 4267.39 | 1097.21 |  | 7079 | 2803 | 4267 | 1097 | 14.532 | 14.53
24 | ФЕР33-03-004-02 Приказ Минстроя России от 30.12.2016 №1039/пр | Забивка вертикальных заземлителей вручную на глубину до 3 м 8,41 = 41,26 - 3E-5 x 10 315,01 - 0,005 x 6 508,75 (МДС35 пр.1 т.1 п.5. Производство строительных и других работ вблизи объектов, находящихся под высоким напряжением, в том числе в охранной зоне действующей воздушной линии электропередачи ОЗП=1,2; ЭМ-ЗПМ=1,2 к расх.; ЗПМ=1,2; ТЗ=1,2; ТЗМ=1,2) ИНДЕКС К ПОЗИЦИИ: ФЕР33-3-4-2 ФЕР33-3-4-2 ОЗП=21,77; ЭМ=9,44; ЗПМ=21,77; МАТ=6,85 НР (974 руб.): 105% от ФОТ СП (557 руб.): 60% от ФОТ | шт | 6 | 180.35 | 150.22 | 30.13 |  |  | 1082 | 901 | 181 |  | 0.816 | 4.9
25 | ФЕР33-03-003-01 Приказ Минстроя России от 30.12.2016 №1039/пр | Устройство заземлителя: протяженного в грунтах 1-4 групп при длине луча до 10 м 523,41 = 1 110,23 - 0,0001 x 10 315,01 - 0,09 x 6 508,75 (МДС35 пр.1 т.1 п.5. Производство строительных и других работ вблизи объектов, находящихся под высоким напряжением, в том числе в охранной зоне действующей воздушной линии электропередачи ОЗП=1,2; ЭМ-ЗПМ=1,2 к расх.; ЗПМ=1,2; ТЗ=1,2; ТЗМ=1,2) ИНДЕКС К ПОЗИЦИИ: ФЕР33-3-3-1 ФЕР33-3-3-1 ОЗП=21,77; ЭМ=7,09; ЗПМ=21,77; МАТ=6,86 НР (218 руб.): 105% от ФОТ СП (125 руб.): 60% от ФОТ | 100 м | 0,06 6 / 100 | 5971.67 | 2251.89 | 3719.78 | 1117.58 |  | 358 | 135 | 223 | 67 | 10.752 | 0.65
26 | ФЕР33-04-017-01 Приказ Минстроя России от 30.12.2016 №1039/пр | Подвеска самонесущих изолированных проводов (СИП-2А) напряжением от 0,4 кВ до 1 кВ (со снятием напряжения) при количестве 29 опор: с использованием автогидроподъемника 3 710,45 = 11 146,19 - 2 x 242,40 - 29 x 168,71 - 1,8 x 943,06 - 0,62 x 582,00 (МДС35 пр.1 т.1 п.5. Производство строительных и других работ вблизи объектов, находящихся под высоким напряжением, в том числе в охранной зоне действующей воздушной линии электропередачи ОЗП=1,2; ЭМ-ЗПМ=1,2 к расх.; ЗПМ=1,2; ТЗ=1,2; ТЗМ=1,2) ИНДЕКС К ПОЗИЦИИ: ФЕР33-4-17-1 ФЕР33-4-17-1 ОЗП=21,77; ЭМ=7,4; ЗПМ=21,77; МАТ=2,88 НР (10427 руб.): 105% от ФОТ СП (5958 руб.): 60% от ФОТ | 1000 м | 0,362 362 / 1000 | 43647.49 | 16208.11 | 27439.38 | 10425.57 |  | 15800 | 5867 | 9933 | 3774 | 78.288 | 28.34
27 | ФЕР33-04-030-02 Приказ Минстроя России от 30.12.2016 №1039/пр | Применительно. Установка разрядников: вручную (МДС35 пр.1 т.1 п.5. Производство строительных и других работ вблизи объектов, находящихся под высоким напряжением, в том числе в охранной зоне действующей воздушной линии электропередачи ОЗП=1,2; ЭМ-ЗПМ=1,2 к расх.; ЗПМ=1,2; ТЗ=1,2; ТЗМ=1,2) ИНДЕКС К ПОЗИЦИИ: ФЕР33-4-30-2 ФЕР33-4-30-2 ОЗП=21,77; ЭМ=8,72; ЗПМ=21,77; МАТ=9,72 НР (4674 руб.): 105% от ФОТ СП (2671 руб.): 60% от ФОТ | компл. | 4 12/3 | 1193.66 | 1013.87 | 151.31 | 66.62 |  | 4775 | 4055 | 605 | 266 | 5.256 | 21.02
28 | ФЕР33-04-013-02 Приказ Минстроя России от 30.12.2016 №1039/пр | Устройство ответвлений от ВЛ 0,38 кВ к зданиям: с помощью механизмов при количестве проводов в ответвлении 2 (МДС35 пр.1 т.1 п.5. Производство строительных и других работ вблизи объектов, находящихся под высоким напряжением, в том числе в охранной зоне действующей воздушной линии электропередачи ОЗП=1,2; ЭМ-ЗПМ=1,2 к расх.; ЗПМ=1,2; ТЗ=1,2; ТЗМ=1,2) ИНДЕКС К ПОЗИЦИИ: ФЕР33-4-13-2 ФЕР33-4-13-2 ОЗП=21,77; ЭМ=7,92; ЗПМ=21,77; МАТ=10,65 НР (13461 руб.): 105% от ФОТ СП (7692 руб.): 60% от ФОТ | ответвление | 18 | 1122.84 | 466.84 | 640.66 | 224.67 |  | 20211 | 8403 | 11532 | 4044 | 2.364 | 42.55
29 | ФЕР33-04-013-03 Приказ Минстроя России от 30.12.2016 №1039/пр | Устройство ответвлений от ВЛ 0,38 кВ к зданиям: с помощью механизмов при количестве проводов в ответвлении 4 (МДС35 пр.1 т.1 п.5. Производство строительных и других работ вблизи объектов, находящихся под высоким напряжением, в том числе в охранной зоне действующей воздушной линии электропередачи ОЗП=1,2; ЭМ-ЗПМ=1,2 к расх.; ЗПМ=1,2; ТЗ=1,2; ТЗМ=1,2) ИНДЕКС К ПОЗИЦИИ: ФЕР33-4-13-3 ФЕР33-4-13-3 ОЗП=21,77; ЭМ=7,92; ЗПМ=21,77; МАТ=10,65 НР (20730 руб.): 105% от ФОТ СП (11846 руб.): 60% от ФОТ | ответвление | 16 | 2039.96 | 786.59 | 1176.69 | 411.45 |  | 32639 | 12585 | 18827 | 6583 | 3.984 | 63.74
30 | ФЕРм08-02-144-04 Приказ Минстроя России от 30.12.2016 №1039/пр | Присоединение к зажимам жил проводов или кабелей сечением: до 35 мм2 (МДС35 пр.1 т.1 п.5. Производство строительных и других работ вблизи объектов, находящихся под высоким напряжением, в том числе в охранной зоне действующей воздушной линии электропередачи ОЗП=1,2; ЭМ-ЗПМ=1,2 к расх.; ЗПМ=1,2; ТЗ=1,2; ТЗМ=1,2) ИНДЕКС К ПОЗИЦИИ: ФЕРм8-2-144-4 ФЕРм8-2-144-4 ОЗП=21,77; ЗПМ=21,77; МАТ=1,13 НР (269 руб.): 95% от ФОТ СП (184 руб.): 65% от ФОТ | 100 шт | 0,08 8 / 100 | 3440.89 | 3437.92 |  |  |  | 275 | 275 |  |  | 16.416 | 1.31
31 | ФЕРм08-02-144-05 Приказ Минстроя России от 30.12.2016 №1039/пр | Присоединение к зажимам жил проводов или кабелей сечением: до 70 мм2 (МДС35 пр.1 т.1 п.5. Производство строительных и других работ вблизи объектов, находящихся под высоким напряжением, в том числе в охранной зоне действующей воздушной линии электропередачи ОЗП=1,2; ЭМ-ЗПМ=1,2 к расх.; ЗПМ=1,2; ТЗ=1,2; ТЗМ=1,2) ИНДЕКС К ПОЗИЦИИ: ФЕРм8-2-144-5 ФЕРм8-2-144-5 ОЗП=21,77; ЗПМ=21,77; МАТ=1,12 НР (149 руб.): 95% от ФОТ СП (102 руб.): 65% от ФОТ | 100 шт | 0,04 4 / 100 | 3803 | 3799.74 |  |  |  | 152 | 152 |  |  | 18.144 | 0.73
Итого по разделу 2 Строительно-монтажные работы по ВЛ-0,4 кВ г. Райчихинска от ТП №76, инв. № VS0003467 | [9 empty] | 256215 |  |  |  |  | 266.68
Раздел 3. Материалы по ВЛ-0,4 кВ г. Райчихинска от ТП №76, инв. № VS0003467
Материалы приобретаемые Заказчиком
32 | Прайс | Стойка СВ 95-3 (ТУ-5863-00700113557-94) | шт. | 16 | 10185 |  |  |  |  | 162960
33 | Прайс | Стойка СВ-10,5-5 | шт. | 2 | 12036 |  |  |  |  | 24072
34 | Прайс | Провод СИП4 (4*16) (ГОСТ 31946-2012) | км | 0.06 | 76118 |  |  |  |  | 4567
35 | Прайс | Провод СИП4 (2*16) (ГОСТ 31946-2012) | км | 0.12 | 37442 |  |  |  |  | 4493
36 | Прайс | Провод СИП2 3*35+1*54,6 (ГОСТ 31946-2012) | км | 0.251 | 160580 |  |  |  |  | 40306
37 | Прайс | Провод СИП2 3*70+1*70 (ГОСТ 31946-2012) | км | 0.18 | 245417 |  |  |  |  | 44175
Материалы приобретаемые Подрядчиком
38 | Прайс | Кронштейн У-3 (узел крепления подкоса) (3.407.1-136) | шт. | 6 | 730.11 |  |  |  |  | 4381
39 | Прайс | Комплект промежуточной подвески ES 1500Е | шт. | 6 | 650.76 |  |  |  |  | 3905
40 | Прайс | Кронштейн анкерный CS 10.3 | шт. | 19 | 212.07 |  |  |  |  | 4029
41 | Прайс | Зажим анкерный клиновой РА 1500 | шт. | 24 | 563.31 |  |  |  |  | 13519
42 | Прайс | Кронштейн анкерный CA-16 | шт. | 24 | 25.19 |  |  |  |  | 605
43 | Прайс | Зажим анкерный клиновой DN 123 | шт. | 24 | 110.58 |  |  |  |  | 2654
44 | Прайс | Скрепа для ленты NC-20 | шт. | 24 | 13.82 |  |  |  |  | 332
45 | Прайс | Бугель NB 20 | шт. | 38 | 18.58 |  |  |  |  | 706
46 | Прайс | Лента крепления F 207 | м | 62 | 76.35 |  |  |  |  | 4734
47 | Прайс | Зажим ответвительный герметичный Р70 | шт. | 20 | 264.65 |  |  |  |  | 5293
48 | Прайс | Зажим ответвительный герметичный P4 | шт. | 32 | 124.31 |  |  |  |  | 3978
49 | Прайс | Зажим ответвительный герметичный Р645 | шт. | 57 | 198.06 |  |  |  |  | 11289
50 | Прайс | Зажим ответвительный РC-481 | шт. | 20 | 843.01 |  |  |  |  | 16860
51 | Прайс | Зажим ответвительный P 71 | шт. | 16 | 308.62 |  |  |  |  | 4938
52 | Прайс | Зажим плашечный CD 35 | шт. | 10 | 86.97 |  |  |  |  | 870
53 | Прайс | Хомут стяжной Е 260 | шт. | 64 | 9.44 |  |  |  |  | 604
54 | Прайс | Колпачок CE 6.35 | шт. | 32 | 19.42 |  |  |  |  | 621
55 | Прайс | Колпачок CE 25.150 | шт. | 36 | 19.92 |  |  |  |  | 717
56 | Прайс | УЗПН типа LVA-450-4 в комплекте (ТУ 3414-011-15207362-2006; ГОСТ Р 51992-2011) | шт. | 12 | 1100 |  |  |  |  | 13200
57 | Прайс | Заземляющий проводник ЗП-6 (L=2,0 м) (ГОСТ 103-76, ГОСТ 2590-88) | шт. | 5 | 250.27 |  |  |  |  | 1251
58 | Прайс | Зажим плашечный ПС-1-1А (ГОСТ 13276-79) | шт. | 5 | 49.2 |  |  |  |  | 246
59 | Прайс | Краска МЛ-165 (ГОСТ 12034-77) | кг | 0.6 | 274.48 |  |  |  |  | 165
60 | Прайс | Сталь стержневая d-16мм (ГОСТ 2590-2006) | т | 0.029 | 67870.1 |  |  |  |  | 1968
61 | Прайс | Сталь стержневая d-10мм (ГОСТ 2590-2006) | т | 0.0037 | 69020.41 |  |  |  |  | 255
62 | Прайс | ПГС ГОСТ 23735-2014 | т | 6.48 | 451.5 |  |  |  |  | 2926
63 | Прайс | Электроды сварочные (ГОСТ 9466-75, ГОСТ 9467-75) | кг | 0.3 | 101.05 |  |  |  |  | 30
Итого по разделу 3 Материалы по ВЛ-0,4 кВ г. Райчихинска от ТП №76, инв. № VS0003467 | [9 empty] | 392068
ИТОГИ ПО СМЕТЕ:
Итого прямые затраты по смете в текущих ценах | [9 empty] | 554041 | 67376 | 104292 | 31986 |  | 349.21
Итого прямые затраты по смете с учетом коэффициентов к итогам | [9 empty] | 569230 | 68896 | 106490 | 32705 |  | 356.98
В том числе, справочно:
Зональный коэффициент ПЗ=3% (ОЗП=3%; ЭМ=3%; ЗПМ=3%; МАТ=3%; ТЗ=3%; ТЗМ=3%) (Поз. 19-29, 33, 30-32, 34-63) | [9 empty] | 15189 | 1520 | 2198 | 719 |  | 7.7673
Накладные расходы | [9 empty] | 106479
В том числе, справочно:
95% ФОТ (от 2029) (Поз. 3, 6, 30-31) | [9 empty] | 1928
105% ФОТ (от 99572) (Поз. 1-2, 4-5, 7-9, 19-29) | [9 empty] | 104551
Сметная прибыль | [9 empty] | 61062
В том числе, справочно:
60% ФОТ (от 99572) (Поз. 1-2, 4-5, 7-9, 19-29) | [9 empty] | 59743
65% ФОТ (от 2029) (Поз. 3, 6, 30-31) | [9 empty] | 1319
Итоги по смете:
Итого Строительные работы | [9 empty] | 363115 |  |  |  |  | 349.55
Итого Монтажные работы | [9 empty] | 373656 |  |  |  |  | 7.43
Итого | [9 empty] | 736771 |  |  |  |  | 356.98
В том числе:
Материалы | [9 empty] | 393844
Машины и механизмы | [9 empty] | 106490
ФОТ | [9 empty] | 101601
Накладные расходы | [9 empty] | 106479
Сметная прибыль | [9 empty] | 61062
Командировочные расходы (ТЗ+ТЗМ)/164*30*130 | [9 empty] | 11724
Итого | [9 empty] | 748495
Непредвиденные затраты 1,5% | [9 empty] | 11227
Итого с непредвиденными | [9 empty] | 759722
Индекс-дефлятор на 2020 г. 4,4% | [9 empty] | 33428
ВСЕГО по смете | [9 empty] | 793150 |  |  |  |  | 356.98
Составил
Проверил