## ЛСР 17 граф с оборудованием
"УТВЕРЖДАЮ"
06 сентября 2019 г.
ЛОКАЛЬНЫЙ СМЕТНЫЙ РАСЧЕТ № 3
(локальная смета)
|  | на | Реконструкция ВЛ 6/0,4 кВ г. Райчихинска (ВЛ-0,4 кВ от ТП № 101, инв. № VS 0003469 )
(наименование работ и затрат, наименование объекта)
Основание:
|  |  | Сметная стоимость _______________________________________________________________________________________________ | [5 empty] | ___________________________1064,391 |  | тыс. руб.
|  |  | строительных работ _______________________________________________________________________________________________ | [5 empty] | _______________________________________________________________________________________________402,579 |  | тыс. руб.
|  |  | монтажных работ _______________________________________________________________________________________________ | [5 empty] | _______________________________________________________________________________________________588,075 |  | тыс. руб.
|  |  | Средства на оплату труда _______________________________________________________________________________________________ | [5 empty] | ___________________________120,468 |  | тыс. руб.
|  |  | Сметная трудоемкость _______________________________________________________________________________________________ | [5 empty] | _______________________________________________________________________________________________421,28 |  | чел.час
|  |  | Трудозатраты механизаторов _______________________________________________________________________________________________ | [5 empty] | _______________________________________________________________________________________________159,48 |  | чел.час
Составлен(а) в текущих (прогнозных) ценах по состоянию на 3 кв-л 2019 г.
№ пп | Обосно- вание | Наименование | Ед. изм. | Кол. | Стоимость единицы, руб. |  |  |  | Общая стоимость, руб. |  |  |  |  | Т/з осн. раб.на ед. | Т/з осн. раб. Всего | Общая масса обору-дования, т
[5 empty] | Всего | В том числе |  |  | Обору- дование | Всего | В том числе
[6 empty] | Осн.З/п | Эк.Маш | З/пМех |  |  | Осн.З/п | Эк.Маш | З/пМех
1 | 2 | 3 | 4 | 5 | 6 | 7 | 8 | 9 | 10 | 11 | 12 | 13 | 14 | 15 | 16 | 17
Раздел 1. Демонтажные работы по ВЛ-0,4 кВ г. Райчихинска от ТП №101, инв. № VS0003469
1 | ФЕР33-04-040-02 Приказ Минстроя России от 30.12.2016 №1039/пр | Демонтаж одного дополнительного провода с одной опоры (МДС35 пр.1 т.1 п.5. Производство строительных и других работ вблизи объектов, находящихся под высоким напряжением, в том числе в охранной зоне действующей воздушной линии электропередачи ОЗП=1,2; ЭМ=1,2 к расх.; ЗПМ=1,2; ТЗ=1,2; ТЗМ=1,2) ИНДЕКС К ПОЗИЦИИ: ФЕР33-4-40-2 ФЕР33-4-40-2 ОЗП=21,77; ЭМ=7,92; ЗПМ=21,77 НР (-2147 руб.): 105% от ФОТ СП (-1227 руб.): 60% от ФОТ | шт | -38 | 93.41 | 32.39 | 61.02 | 21.42 |  | -3550 | -1231 | -2319 | -814 | 0.18 | -6.84
2 | ФЕР33-04-040-01 Приказ Минстроя России от 30.12.2016 №1039/пр | Демонтаж 3-х проводов ВЛ 0,38 кВ с одной опоры (МДС35 пр.1 т.1 п.5. Производство строительных и других работ вблизи объектов, находящихся под высоким напряжением, в том числе в охранной зоне действующей воздушной линии электропередачи ОЗП=1,2; ЭМ=1,2 к расх.; ЗПМ=1,2; ТЗ=1,2; ТЗМ=1,2) ИНДЕКС К ПОЗИЦИИ: ФЕР33-4-40-1 ФЕР33-4-40-1 ОЗП=21,77; ЭМ=7,94; ЗПМ=21,77 НР (15489 руб.): 105% от ФОТ СП (8851 руб.): 60% от ФОТ | шт | 38 | 589.72 | 277.96 | 311.76 | 110.24 |  | 22409 | 10562 | 11847 | 4189 | 1.524 | 57.91
3 | ФЕРм08-02-305-04 Приказ Минстроя России от 30.12.2016 №1039/пр | Демонтаж. Траверса на опоре (Прил.33.4 п.3.17 В охранной зоне ВЛ, в местах прохождения коммуникаций электроснабжения или вблизи объектов, находящихся под напряжением ОЗП=1,2; ЭМ=1,2 к расх.; ЗПМ=1,2; ТЗ=1,2; ТЗМ=1,2; Табл.2, п.4 Демонтаж (разборка) металлических конструкций ОЗП=0,7; ЭМ=0,7 к расх.; ЗПМ=0,7; МАТ=0 к расх.; ТЗ=0,7; ТЗМ=0,7) ИНДЕКС К ПОЗИЦИИ: ФЕРм8-2-305-4 ФЕРм8-2-305-4 ОЗП=21,77; ЭМ=8,23; ЗПМ=21,77 НР (1609 руб.): 95% от ФОТ СП (1101 руб.): 65% от ФОТ | шт | 16 | 184.9 | 68.76 | 116.14 | 37.12 |  | 2958 | 1100 | 1858 | 594 | 0.3444 | 5.51
4 | ФЕР33-04-041-02 Приказ Минстроя России от 30.12.2016 №1039/пр | Снятие ответвлений ВЛ 0,38 кВ к зданиям при количестве проводов в ответвлении: 2 (МДС35 пр.1 т.1 п.5. Производство строительных и других работ вблизи объектов, находящихся под высоким напряжением, в том числе в охранной зоне действующей воздушной линии электропередачи ОЗП=1,2; ЭМ=1,2 к расх.; ЗПМ=1,2; ТЗ=1,2; ТЗМ=1,2) ИНДЕКС К ПОЗИЦИИ: ФЕР33-4-41-2 ФЕР33-4-41-2 ОЗП=21,77; ЭМ=8,73; ЗПМ=21,77 НР (4724 руб.): 105% от ФОТ СП (2699 руб.): 60% от ФОТ | ответвление | 30 | 161.45 | 140.81 | 20.64 | 9.14 |  | 4844 | 4225 | 619 | 274 | 0.792 | 23.76
5 | ФЕР33-04-042-01 Приказ Минстроя России от 30.12.2016 №1039/пр | Демонтаж опор ВЛ 0,38-10 кВ: без приставок одностоечных (МДС35 пр.1 т.1 п.5. Производство строительных и других работ вблизи объектов, находящихся под высоким напряжением, в том числе в охранной зоне действующей воздушной линии электропередачи ОЗП=1,2; ЭМ=1,2 к расх.; ЗПМ=1,2; ТЗ=1,2; ТЗМ=1,2) ИНДЕКС К ПОЗИЦИИ: ФЕР33-4-42-1 ФЕР33-4-42-1 ОЗП=21,77; ЭМ=7,73; ЗПМ=21,77 НР (7791 руб.): 105% от ФОТ СП (4452 руб.): 60% от ФОТ | шт | 22 | 781.87 | 192.01 | 589.86 | 145.25 |  | 17201 | 4224 | 12977 | 3196 | 0.972 | 21.38
6 | ФЕР33-04-042-04 Приказ Минстроя России от 30.12.2016 №1039/пр | Демонтаж опор ВЛ 0,38-10 кВ: с приставками одностоечных (МДС35 пр.1 т.1 п.5. Производство строительных и других работ вблизи объектов, находящихся под высоким напряжением, в том числе в охранной зоне действующей воздушной линии электропередачи ОЗП=1,2; ЭМ=1,2 к расх.; ЗПМ=1,2; ТЗ=1,2; ТЗМ=1,2) ИНДЕКС К ПОЗИЦИИ: ФЕР33-4-42-4 ФЕР33-4-42-4 ОЗП=21,77; ЭМ=7,71; ЗПМ=21,77 НР (1976 руб.): 105% от ФОТ СП (1129 руб.): 60% от ФОТ | шт | 3 | 1663.38 | 293.9 | 1369.48 | 333.34 |  | 4990 | 882 | 4108 | 1000 | 1.488 | 4.46
7 | ФЕР33-04-042-02 Приказ Минстроя России от 30.12.2016 №1039/пр | Демонтаж опор ВЛ 0,38-10 кВ: без приставок одностоечных с подкосом (МДС35 пр.1 т.1 п.5. Производство строительных и других работ вблизи объектов, находящихся под высоким напряжением, в том числе в охранной зоне действующей воздушной линии электропередачи ОЗП=1,2; ЭМ=1,2 к расх.; ЗПМ=1,2; ТЗ=1,2; ТЗМ=1,2) ИНДЕКС К ПОЗИЦИИ: ФЕР33-4-42-2 ФЕР33-4-42-2 ОЗП=21,77; ЭМ=7,76; ЗПМ=21,77 НР (1002 руб.): 105% от ФОТ СП (572 руб.): 60% от ФОТ | шт | 1 | 2351.2 | 414.59 | 1936.61 | 538.94 |  | 2351 | 415 | 1936 | 539 | 2.1 | 2.1
Вывоз материалов от демонтажа
Погрузка-разгрузка, перевозка приставок
8 | ФССЦпг-01-01-01-003 Приказ Минстроя России от 30.12.2016 №1039/пр | Погрузо-разгрузочные работы при автомобильных перевозках: Погрузка изделий из сборного железобетона, бетона, керамзитобетона массой до 3 т ИНДЕКС К ПОЗИЦИИ: ФССЦпг1-1-1-3 ФССЦпг1-1-1-3 ОЗП=14,12; ЭМ=14,12; ЗПМ=14,12; МАТ=14,12 НР 0% от ФОТ СП 0% от ФОТ | 1 т груза | 1.35 | 151.23 |  | 151.23 |  |  | 204 |  | 204
9 | ФССЦпг-01-01-02-003 Приказ Минстроя России от 30.12.2016 №1039/пр | Погрузо-разгрузочные работы при автомобильных перевозках: Разгрузка изделий из сборного железобетона, бетона, керамзитобетона массой до 3 т ИНДЕКС К ПОЗИЦИИ: ФССЦпг1-1-2-3 ФССЦпг1-1-2-3 ОЗП=14,12; ЭМ=14,12; ЗПМ=14,12; МАТ=14,12 НР 0% от ФОТ СП 0% от ФОТ | 1 т груза | 1.35 | 151.23 |  | 151.23 |  |  | 204 |  | 204
10 | ФССЦпг-03-01-01-006 Приказ Минстроя России от 30.12.2016 №1039/пр | Перевозка грузов автомобилями бортовыми грузоподъемностью до 15 т на расстояние: I класс груза до 6 км ИНДЕКС К ПОЗИЦИИ: ФССЦпг3-1-1-6 ФССЦпг3-1-1-6 ОЗП=11,27; ЭМ=11,27; ЗПМ=11,27; МАТ=11,27 НР 0% от ФОТ СП 0% от ФОТ | 1 т груза | 1.35 | 112.81 |  | 112.81 |  |  | 152 |  | 152
Погрузка-разгрузка, перевозка деревянных опор
11 | ФССЦпг-01-01-01-008 Приказ Минстроя России от 30.12.2016 №1039/пр | Погрузо-разгрузочные работы при автомобильных перевозках: Погрузка леса пиленого, погонажа плотничного, шпал ИНДЕКС К ПОЗИЦИИ: ФССЦпг1-1-1-8 ФССЦпг1-1-1-8 ОЗП=13,95; ЭМ=13,95; ЗПМ=13,95; МАТ=13,95 НР 0% от ФОТ СП 0% от ФОТ | 1 т груза | 2.7 | 151.78 |  | 151.78 |  |  | 410 |  | 410
12 | ФССЦпг-01-01-02-008 Приказ Минстроя России от 30.12.2016 №1039/пр | Погрузо-разгрузочные работы при автомобильных перевозках: Разгрузка леса пиленого, погонажа плотничного, шпал ИНДЕКС К ПОЗИЦИИ: ФССЦпг1-1-2-8 ФССЦпг1-1-2-8 ОЗП=13,95; ЭМ=13,95; ЗПМ=13,95; МАТ=13,95 НР 0% от ФОТ СП 0% от ФОТ | 1 т груза | 2.7 | 151.78 |  | 151.78 |  |  | 410 |  | 410
13 | ФССЦпг-03-01-02-006 Приказ Минстроя России от 30.12.2016 №1039/пр | Перевозка грузов автомобилями бортовыми грузоподъемностью до 15 т на расстояние: II класс груза до 6 км ИНДЕКС К ПОЗИЦИИ: ФССЦпг3-1-2-6 ФССЦпг3-1-2-6 ОЗП=11,27; ЭМ=11,27; ЗПМ=11,27; МАТ=11,27 НР 0% от ФОТ СП 0% от ФОТ | 1 т груза | 2.7 | 132.76 |  | 132.76 |  |  | 358 |  | 358
Погрузка-разгрузка, перевозка провода и металлических крючьев и изоляторов
14 | ФССЦпг-01-01-01-015 Приказ Минстроя России от 30.12.2016 №1039/пр | Погрузо-разгрузочные работы при автомобильных перевозках: Погрузка металлических конструкций массой до 1 т ИНДЕКС К ПОЗИЦИИ: ФССЦпг1-1-1-15 ФССЦпг1-1-1-15 ОЗП=13,94; ЭМ=13,94; ЗПМ=13,94; МАТ=13,94 НР 0% от ФОТ СП 0% от ФОТ | 1 т груза | 1,6116 0,228+1,29+0,0832+0,0104 | 311.28 |  | 311.28 |  |  | 502 |  | 502
15 | ФССЦпг-01-01-02-015 Приказ Минстроя России от 30.12.2016 №1039/пр | Погрузо-разгрузочные работы при автомобильных перевозках: Разгрузка металлических конструкций массой до 1 т ИНДЕКС К ПОЗИЦИИ: ФССЦпг1-1-2-15 ФССЦпг1-1-2-15 ОЗП=13,94; ЭМ=13,94; ЗПМ=13,94; МАТ=13,94 НР 0% от ФОТ СП 0% от ФОТ | 1 т груза | 1,6116 0,228+1,29+0,0832+0,0104 | 311.28 |  | 311.28 |  |  | 502 |  | 502
16 | ФССЦпг-03-01-01-006 Приказ Минстроя России от 30.12.2016 №1039/пр | Перевозка грузов автомобилями бортовыми грузоподъемностью до 15 т на расстояние: I класс груза до 6 км ИНДЕКС К ПОЗИЦИИ: ФССЦпг3-1-1-6 ФССЦпг3-1-1-6 ОЗП=11,27; ЭМ=11,27; ЗПМ=11,27; МАТ=11,27 НР 0% от ФОТ СП 0% от ФОТ | 1 т груза | 1,6116 0,228+1,29+0,0832+0,0104 | 112.81 |  | 112.81 |  |  | 182 |  | 182
Итого по разделу 1 Демонтажные работы по ВЛ-0,4 кВ г. Райчихинска от ТП №101, инв. № VS0003469 | [9 empty] | 102148 |  |  |  |  | 108.28
Раздел 2. Строительно-монтажные работы по ВЛ-0,4 кВ г. Райчихинска от ТП №101, инв. № VS0003469
17 | ФЕР33-04-016-02 Приказ Минстроя России от 30.12.2016 №1039/пр | Развозка конструкций и материалов опор ВЛ 0,38-10 кВ по трассе: одностоечных железобетонных опор (МДС35 пр.1 т.1 п.5. Производство строительных и других работ вблизи объектов, находящихся под высоким напряжением, в том числе в охранной зоне действующей воздушной линии электропередачи ОЗП=1,2; ЭМ=1,2 к расх.; ЗПМ=1,2; ТЗ=1,2; ТЗМ=1,2) ИНДЕКС К ПОЗИЦИИ: ФЕР33-4-16-2 ФЕР33-4-16-2 ОЗП=21,77; ЭМ=8,63; ЗПМ=21,77 НР (8251 руб.): 105% от ФОТ СП (4715 руб.): 60% от ФОТ | шт | 29 | 567.57 | 93.79 | 473.78 | 169.28 |  | 16460 | 2720 | 13740 | 4909 | 0.528 | 15.31
18 | ФЕР33-04-016-06 Приказ Минстроя России от 30.12.2016 №1039/пр | Развозка конструкций и материалов опор ВЛ 0,38-10 кВ по трассе: материалов оснастки сложных опор (МДС35 пр.1 т.1 п.5. Производство строительных и других работ вблизи объектов, находящихся под высоким напряжением, в том числе в охранной зоне действующей воздушной линии электропередачи ОЗП=1,2; ЭМ-ЗПМ=1,2 к расх.; ЗПМ=1,2; ТЗ=1,2; ТЗМ=1,2) ИНДЕКС К ПОЗИЦИИ: ФЕР33-4-16-6 ФЕР33-4-16-6 ОЗП=21,77; ЭМ=9,21; ЗПМ=21,77 НР (911 руб.): 105% от ФОТ СП (521 руб.): 60% от ФОТ | шт | 7 | 203.04 | 64 | 139.04 | 56.43 |  | 1421 | 448 | 973 | 395 | 0.36 | 2.52
19 | ФЕР33-04-003-01 Приказ Минстроя России от 30.12.2016 №1039/пр | Установка железобетонных опор ВЛ 0,38; 6-10 кВ с траверсами без приставок: одностоечных 155,98 = 199,82 - 0,0004 x 15 707,00 - 0,0001 x 9 550,01 - 0,06 x 610,00 (МДС35 пр.1 т.1 п.5. Производство строительных и других работ вблизи объектов, находящихся под высоким напряжением, в том числе в охранной зоне действующей воздушной линии электропередачи ОЗП=1,2; ЭМ-ЗПМ=1,2 к расх.; ЗПМ=1,2; ТЗ=1,2; ТЗМ=1,2) ИНДЕКС К ПОЗИЦИИ: ФЕР33-4-3-1 ФЕР33-4-3-1 ОЗП=21,77; ЭМ=7,79; ЗПМ=21,77; МАТ=5,01 НР (17767 руб.): 105% от ФОТ СП (10153 руб.): 60% от ФОТ | шт | 14 | 2015.27 | 879.6 | 1126.81 | 293.9 |  | 28214 | 12314 | 15775 | 4115 | 4.56 | 63.84
20 | ФЕР33-04-003-02 Приказ Минстроя России от 30.12.2016 №1039/пр | Установка железобетонных опор ВЛ 0,38; 6-10 кВ с траверсами без приставок: одностоечных с одним подкосом 355,72 = 399,56 - 0,0004 x 15 707,00 - 0,0001 x 9 550,01 - 0,06 x 610,00 (МДС35 пр.1 т.1 п.5. Производство строительных и других работ вблизи объектов, находящихся под высоким напряжением, в том числе в охранной зоне действующей воздушной линии электропередачи ОЗП=1,2; ЭМ-ЗПМ=1,2 к расх.; ЗПМ=1,2; ТЗ=1,2; ТЗМ=1,2) ИНДЕКС К ПОЗИЦИИ: ФЕР33-4-3-2 ФЕР33-4-3-2 ОЗП=21,77; ЭМ=7,78; ЗПМ=21,77; МАТ=5,01 НР (16310 руб.): 105% от ФОТ СП (9320 руб.): 60% от ФОТ | шт | 6 | 4488.34 | 1828.42 | 2651.05 | 684.97 |  | 26930 | 10971 | 15906 | 4110 | 9.48 | 56.88
21 | ФЕР33-04-003-03 Приказ Минстроя России от 30.12.2016 №1039/пр | Установка железобетонных опор ВЛ 0,38; 6-10 кВ с траверсами без приставок: одностоечных с двумя подкосами 566,15 = 609,99 - 0,0004 x 15 707,00 - 0,0001 x 9 550,01 - 0,06 x 610,00 (МДС35 пр.1 т.1 п.5. Производство строительных и других работ вблизи объектов, находящихся под высоким напряжением, в том числе в охранной зоне действующей воздушной линии электропередачи ОЗП=1,2; ЭМ-ЗПМ=1,2 к расх.; ЗПМ=1,2; ТЗ=1,2; ТЗМ=1,2) ИНДЕКС К ПОЗИЦИИ: ФЕР33-4-3-3 ФЕР33-4-3-3 ОЗП=21,77; ЭМ=7,78; ЗПМ=21,77; МАТ=5,01 НР (4218 руб.): 105% от ФОТ СП (2410 руб.): 60% от ФОТ | шт | 1 | 7079.1 | 2802.84 | 4267.39 | 1097.21 |  | 7079 | 2803 | 4267 | 1097 | 14.532 | 14.53
22 | ФЕР33-03-004-02 Приказ Минстроя России от 30.12.2016 №1039/пр | Забивка вертикальных заземлителей вручную на глубину до 3 м 8,41 = 41,26 - 3E-5 x 10 315,01 - 0,005 x 6 508,75 (МДС35 пр.1 т.1 п.5. Производство строительных и других работ вблизи объектов, находящихся под высоким напряжением, в том числе в охранной зоне действующей воздушной линии электропередачи ОЗП=1,2; ЭМ-ЗПМ=1,2 к расх.; ЗПМ=1,2; ТЗ=1,2; ТЗМ=1,2) ИНДЕКС К ПОЗИЦИИ: ФЕР33-3-4-2 ФЕР33-3-4-2 ОЗП=21,77; ЭМ=9,44; ЗПМ=21,77; МАТ=6,85 НР (1138 руб.): 105% от ФОТ СП (650 руб.): 60% от ФОТ | шт | 7 | 180.35 | 150.22 | 30.13 |  |  | 1262 | 1052 | 210 |  | 0.816 | 5.71
23 | ФЕР33-03-003-01 Приказ Минстроя России от 30.12.2016 №1039/пр | Устройство заземлителя: протяженного в грунтах 1-4 групп при длине луча до 10 м 523,41 = 1 110,23 - 0,0001 x 10 315,01 - 0,09 x 6 508,75 (МДС35 пр.1 т.1 п.5. Производство строительных и других работ вблизи объектов, находящихся под высоким напряжением, в том числе в охранной зоне действующей воздушной линии электропередачи ОЗП=1,2; ЭМ-ЗПМ=1,2 к расх.; ЗПМ=1,2; ТЗ=1,2; ТЗМ=1,2) ИНДЕКС К ПОЗИЦИИ: ФЕР33-3-3-1 ФЕР33-3-3-1 ОЗП=21,77; ЭМ=7,09; ЗПМ=21,77; МАТ=6,86 НР (255 руб.): 105% от ФОТ СП (146 руб.): 60% от ФОТ | 100 м | 0,07 7 / 100 | 5971.67 | 2251.89 | 3719.78 | 1117.58 |  | 418 | 158 | 260 | 78 | 10.752 | 0.75
24 | ФЕР33-04-017-01 Приказ Минстроя России от 30.12.2016 №1039/пр | Подвеска самонесущих изолированных проводов (СИП-2А) напряжением от 0,4 кВ до 1 кВ (со снятием напряжения) при количестве 29 опор: с использованием автогидроподъемника 3 710,45 = 11 146,19 - 2 x 242,40 - 29 x 168,71 - 1,8 x 943,06 - 0,62 x 582,00 (МДС35 пр.1 т.1 п.5. Производство строительных и других работ вблизи объектов, находящихся под высоким напряжением, в том числе в охранной зоне действующей воздушной линии электропередачи ОЗП=1,2; ЭМ-ЗПМ=1,2 к расх.; ЗПМ=1,2; ТЗ=1,2; ТЗМ=1,2) ИНДЕКС К ПОЗИЦИИ: ФЕР33-4-17-1 ФЕР33-4-17-1 ОЗП=21,77; ЭМ=7,4; ЗПМ=21,77; МАТ=2,88 НР (20885 руб.): 105% от ФОТ СП (11934 руб.): 60% от ФОТ | 1000 м | 0,725 725 / 1000 | 43647.49 | 16208.11 | 27439.38 | 10425.57 |  | 31644 | 11751 | 19893 | 7559 | 78.288 | 56.76
25 | ФЕР33-04-030-02 Приказ Минстроя России от 30.12.2016 №1039/пр | Применительно. Установка разрядников: вручную (МДС35 пр.1 т.1 п.5. Производство строительных и других работ вблизи объектов, находящихся под высоким напряжением, в том числе в охранной зоне действующей воздушной линии электропередачи ОЗП=1,2; ЭМ-ЗПМ=1,2 к расх.; ЗПМ=1,2; ТЗ=1,2; ТЗМ=1,2) ИНДЕКС К ПОЗИЦИИ: ФЕР33-4-30-2 ФЕР33-4-30-2 ОЗП=21,77; ЭМ=8,72; ЗПМ=21,77; МАТ=9,72 НР (3506 руб.): 105% от ФОТ СП (2003 руб.): 60% от ФОТ | компл. | 3 9/3 | 1193.66 | 1013.87 | 151.31 | 66.62 |  | 3581 | 3042 | 454 | 200 | 5.256 | 15.77
26 | ФЕР33-04-013-02 Приказ Минстроя России от 30.12.2016 №1039/пр | Устройство ответвлений от ВЛ 0,38 кВ к зданиям: с помощью механизмов при количестве проводов в ответвлении 2 (МДС35 пр.1 т.1 п.5. Производство строительных и других работ вблизи объектов, находящихся под высоким напряжением, в том числе в охранной зоне действующей воздушной линии электропередачи ОЗП=1,2; ЭМ-ЗПМ=1,2 к расх.; ЗПМ=1,2; ТЗ=1,2; ТЗМ=1,2) ИНДЕКС К ПОЗИЦИИ: ФЕР33-4-13-2 ФЕР33-4-13-2 ОЗП=21,77; ЭМ=7,92; ЗПМ=21,77; МАТ=10,65 НР (22435 руб.): 105% от ФОТ СП (12820 руб.): 60% от ФОТ | ответвление | 30 | 1122.84 | 466.84 | 640.66 | 224.67 |  | 33685 | 14005 | 19220 | 6740 | 2.364 | 70.92
27 | ФЕРм08-02-144-04 Приказ Минстроя России от 30.12.2016 №1039/пр | Присоединение к зажимам жил проводов или кабелей сечением: до 35 мм2 (МДС35 пр.1 т.1 п.5. Производство строительных и других работ вблизи объектов, находящихся под высоким напряжением, в том числе в охранной зоне действующей воздушной линии электропередачи ОЗП=1,2; ЭМ-ЗПМ=1,2 к расх.; ЗПМ=1,2; ТЗ=1,2; ТЗМ=1,2) ИНДЕКС К ПОЗИЦИИ: ФЕРм8-2-144-4 ФЕРм8-2-144-4 ОЗП=21,77; ЗПМ=21,77; МАТ=1,13 НР (33 руб.): 95% от ФОТ СП (23 руб.): 65% от ФОТ | 100 шт | 0,01 1 / 100 | 3440.89 | 3437.92 |  |  |  | 34 | 34 |  |  | 16.416 | 0.16
28 | ФЕРм08-02-144-05 Приказ Минстроя России от 30.12.2016 №1039/пр | Присоединение к зажимам жил проводов или кабелей сечением: до 70 мм2 (МДС35 пр.1 т.1 п.5. Производство строительных и других работ вблизи объектов, находящихся под высоким напряжением, в том числе в охранной зоне действующей воздушной линии электропередачи ОЗП=1,2; ЭМ-ЗПМ=1,2 к расх.; ЗПМ=1,2; ТЗ=1,2; ТЗМ=1,2) ИНДЕКС К ПОЗИЦИИ: ФЕРм8-2-144-5 ФЕРм8-2-144-5 ОЗП=21,77; ЗПМ=21,77; МАТ=1,12 НР (149 руб.): 95% от ФОТ СП (102 руб.): 65% от ФОТ | 100 шт | 0,04 4 / 100 | 3803 | 3799.74 |  |  |  | 152 | 152 |  |  | 18.144 | 0.73
Итого по разделу 2 Строительно-монтажные работы по ВЛ-0,4 кВ г. Райчихинска от ТП №101, инв. № VS0003469 | [9 empty] | 306064 |  |  |  |  | 313
Раздел 3. Материалы по ВЛ-0,4 кВ г. Райчихинска от ТП №101, инв. № VS0003469
Материалы приобретаемые Заказчиком
29 | Прайс | Стойка СВ 95-3 (ТУ-5863-00700113557-94) | шт. | 29 | 10185 |  |  |  |  | 295365
30 | Прайс | Провод СИП4 (4*16) (ГОСТ 31946-2012) | км | 0.11 | 76118 |  |  |  |  | 8373
31 | Прайс | Провод СИП4 (2*16) (ГОСТ 31946-2012) | км | 0.497 | 37442 |  |  |  |  | 18609
32 | Прайс | Провод СИП2 3*50+1*54,6+1*25 (ГОСТ 31946-2012) | км | 0.596 | 229384 |  |  |  |  | 136713
Материалы приобретаемые Подрядчиком
33 | Прайс | Кронштейн У-3 (узел крепления подкоса) (3.407.1-136) | шт. | 8 | 730.11 |  |  |  |  | 5841
34 | Прайс | Комплект промежуточной подвески ES 1500Е | шт. | 11 | 650.76 |  |  |  |  | 7158
35 | Прайс | Кронштейн анкерный CS 10.3 | шт. | 16 | 212.07 |  |  |  |  | 3393
36 | Прайс | Зажим анкерный клиновой РА 1500 | шт. | 16 | 563.31 |  |  |  |  | 9013
37 | Прайс | Кронштейн анкерный CA-16 | шт. | 60 | 25.19 |  |  |  |  | 1511
38 | Прайс | Болт М12*100 | кг | 3,09 30*0,103 | 167.8 |  |  |  |  | 519
39 | Прайс | Зажим анкерный клиновой DN 123 | шт. | 80 | 110.58 |  |  |  |  | 8846
40 | Прайс | Скрепа для ленты NC-20 | шт. | 72 | 13.82 |  |  |  |  | 995
41 | Прайс | Бугель NB 20 | шт. | 32 | 18.58 |  |  |  |  | 595
42 | Прайс | Лента крепления F 207 | м | 104 | 76.35 |  |  |  |  | 7940
43 | Прайс | Зажим ответвительный герметичный Р70 | шт. | 8 | 264.65 |  |  |  |  | 2117
44 | Прайс | Зажим ответвительный герметичный P4 | шт. | 62 | 124.31 |  |  |  |  | 7707
45 | Прайс | Зажим ответвительный герметичный Р645 | шт. | 69 | 198.06 |  |  |  |  | 13666
46 | Прайс | Зажим ответвительный РC-481 | шт. | 10 | 843.01 |  |  |  |  | 8430
47 | Прайс | Зажим ответвительный P 71 | шт. | 19 | 308.62 |  |  |  |  | 5864
48 | Прайс | Зажим плашечный CD 35 | шт. | 10 | 86.97 |  |  |  |  | 870
49 | Прайс | Хомут стяжной Е 260 | шт. | 61 | 9.44 |  |  |  |  | 576
50 | Прайс | Колпачок CE 6.35 | шт. | 62 | 19.42 |  |  |  |  | 1204
51 | Прайс | Колпачок CE 25.150 | шт. | 8 | 19.92 |  |  |  |  | 159
52 | Прайс | УЗПН типа LVA-450-4 в комплекте (ТУ 3414-011-15207362-2006; ГОСТ Р 51992-2011) | шт. | 9 | 1100 |  |  |  |  | 9900
53 | Прайс | Заземляющий проводник ЗП-6 (L=2,0 м) (ГОСТ 103-76, ГОСТ 2590-88) | шт. | 7 | 250.27 |  |  |  |  | 1752
54 | Прайс | Зажим плашечный ПС-1-1А (ГОСТ 13276-79) | шт. | 16 | 49.2 |  |  |  |  | 787
55 | Прайс | Краска МЛ-165 (ГОСТ 12034-77) | кг | 1.05 | 274.48 |  |  |  |  | 288
56 | Прайс | Сталь стержневая d-16мм (ГОСТ 2590-2006) | т | 0.0332 | 67870.1 |  |  |  |  | 2253
57 | Прайс | Сталь стержневая d-10мм (ГОСТ 2590-2006) | т | 0.0043 | 69020.41 |  |  |  |  | 297
58 | Прайс | ПГС ГОСТ 23735-2014 | т | 10.4 | 451.5 |  |  |  |  | 4696
59 | Прайс | Электроды сварочные (ГОСТ 9466-75, ГОСТ 9467-75) | кг | 0.4 | 101.05 |  |  |  |  | 40
Итого по разделу 3 Материалы по ВЛ-0,4 кВ г. Райчихинска от ТП №101, инв. № VS0003469 | [9 empty] | 582442
ИТОГИ ПО СМЕТЕ:
Итого прямые затраты по смете в текущих ценах | [9 empty] | 770484 | 79627 | 124648 | 38181 |  | 412.16
Итого прямые затраты по смете с учетом коэффициентов к итогам | [9 empty] | 791976 | 81411 | 127369 | 39057 |  | 421.28
В том числе, справочно:
Зональный коэффициент ПЗ=3% (ОЗП=3%; ЭМ=3%; ЗПМ=3%; МАТ=3%; ТЗ=3%; ТЗМ=3%) (Поз. 17-26, 38, 27-37, 39-59) | [9 empty] | 21492 | 1784 | 2721 | 876 |  | 9.1164
Накладные расходы | [9 empty] | 126303
В том числе, справочно:
95% ФОТ (от 1886) (Поз. 3, 27-28) | [9 empty] | 1792
105% ФОТ (от 118582) (Поз. 1-2, 4-7, 17-26) | [9 empty] | 124511
Сметная прибыль | [9 empty] | 72375
В том числе, справочно:
60% ФОТ (от 118582) (Поз. 1-2, 4-7, 17-26) | [9 empty] | 71149
65% ФОТ (от 1886) (Поз. 3, 27-28) | [9 empty] | 1226
Итоги по смете:
Итого Строительные работы | [9 empty] | 402579 |  |  |  |  | 414.85
Итого Монтажные работы | [9 empty] | 588075 |  |  |  |  | 6.43
Итого | [9 empty] | 990654 |  |  |  |  | 421.28
В том числе:
Материалы | [9 empty] | 583196
Машины и механизмы | [9 empty] | 127369
ФОТ | [9 empty] | 120468
Накладные расходы | [9 empty] | 126303
Сметная прибыль | [9 empty] | 72375
Командировочные расходы (ТЗ+ТЗМ)/164*30*130 | [9 empty] | 13811
Итого | [9 empty] | 1004465
Непредвиденные затраты 1,5% | [9 empty] | 15067
Итого с непредвиденными | [9 empty] | 1019532
Индекс-дефлятор на 2020 г. 4,4% | [9 empty] | 44859
ВСЕГО по смете | [9 empty] | 1064391 |  |  |  |  | 421.28
Составил
Проверил
(подпись, Ф.И.О.)