## ЛСР 17 граф с оборудованием
"УТВЕРЖДАЮ"
06 сентября 2019 г.
ЛОКАЛЬНЫЙ СМЕТНЫЙ РАСЧЕТ № 5
(локальная смета)
|  | на | Реконструкция ВЛ 6/0,4 кВ г. Райчихинска (ВЛ-0,4 кВ от РП №4, инв. № VS0003476)
(наименование работ и затрат, наименование объекта)
Основание:
|  |  | Сметная стоимость _______________________________________________________________________________________________ | [5 empty] | ___________________________291,436 |  | тыс. руб.
|  |  | строительных работ _______________________________________________________________________________________________ | [5 empty] | _______________________________________________________________________________________________161,941 |  | тыс. руб.
|  |  | монтажных работ _______________________________________________________________________________________________ | [5 empty] | _______________________________________________________________________________________________109,078 |  | тыс. руб.
|  |  | Средства на оплату труда _______________________________________________________________________________________________ | [5 empty] | ___________________________34,625 |  | тыс. руб.
|  |  | Сметная трудоемкость _______________________________________________________________________________________________ | [5 empty] | _______________________________________________________________________________________________123,57 |  | чел.час
|  |  | Трудозатраты механизаторов _______________________________________________________________________________________________ | [5 empty] | _______________________________________________________________________________________________45,02 |  | чел.час
Составлен(а) в текущих (прогнозных) ценах по состоянию на 3 кв-л 2019 г.
№ пп | Обосно- вание | Наименование | Ед. изм. | Кол. | Стоимость единицы, руб. |  |  |  | Общая стоимость, руб. |  |  |  |  | Т/з осн. раб.на ед. | Т/з осн. раб. Всего | Общая масса обору-дования, т
[5 empty] | Всего | В том числе |  |  | Обору- дование | Всего | В том числе
[6 empty] | Осн.З/п | Эк.Маш | З/пМех |  |  | Осн.З/п | Эк.Маш | З/пМех
1 | 2 | 3 | 4 | 5 | 6 | 7 | 8 | 9 | 10 | 11 | 12 | 13 | 14 | 15 | 16 | 17
Раздел 1. Демонтажные работы по ВЛ-0,4 кВ г. Райчихинска от РП №4, инв. № VS0003476
1 | ФЕР33-04-040-01 Приказ Минстроя России от 30.12.2016 №1039/пр | Демонтаж 3-х проводов ВЛ 0,38 кВ с одной опоры (МДС35 пр.1 т.1 п.5. Производство строительных и других работ вблизи объектов, находящихся под высоким напряжением, в том числе в охранной зоне действующей воздушной линии электропередачи ОЗП=1,2; ЭМ=1,2 к расх.; ЗПМ=1,2; ТЗ=1,2; ТЗМ=1,2) ИНДЕКС К ПОЗИЦИИ: ФЕР33-4-40-1 ФЕР33-4-40-1 ОЗП=21,77; ЭМ=7,94; ЗПМ=21,77 НР (1223 руб.): 105% от ФОТ СП (699 руб.): 60% от ФОТ | шт | 3 | 589.72 | 277.96 | 311.76 | 110.24 |  | 1769 | 834 | 935 | 331 | 1.524 | 4.57
2 | ФЕР33-04-040-02 Приказ Минстроя России от 30.12.2016 №1039/пр | Демонтаж одного дополнительного провода с одной опоры (МДС35 пр.1 т.1 п.5. Производство строительных и других работ вблизи объектов, находящихся под высоким напряжением, в том числе в охранной зоне действующей воздушной линии электропередачи ОЗП=1,2; ЭМ=1,2 к расх.; ЗПМ=1,2; ТЗ=1,2; ТЗМ=1,2) ИНДЕКС К ПОЗИЦИИ: ФЕР33-4-40-2 ФЕР33-4-40-2 ОЗП=21,77; ЭМ=7,92; ЗПМ=21,77 НР (169 руб.): 105% от ФОТ СП (97 руб.): 60% от ФОТ | шт | 3 | 93.41 | 32.39 | 61.02 | 21.42 |  | 280 | 97 | 183 | 64 | 0.18 | 0.54
3 | ФЕРм08-02-305-04 Приказ Минстроя России от 30.12.2016 №1039/пр | Демонтаж. Траверса на опоре (Прил.33.4 п.3.17 В охранной зоне ВЛ, в местах прохождения коммуникаций электроснабжения или вблизи объектов, находящихся под напряжением ОЗП=1,2; ЭМ=1,2 к расх.; ЗПМ=1,2; ТЗ=1,2; ТЗМ=1,2; Табл.2, п.4 Демонтаж (разборка) металлических конструкций ОЗП=0,7; ЭМ=0,7 к расх.; ЗПМ=0,7; МАТ=0 к расх.; ТЗ=0,7; ТЗМ=0,7) ИНДЕКС К ПОЗИЦИИ: ФЕРм8-2-305-4 ФЕРм8-2-305-4 ОЗП=21,77; ЭМ=8,23; ЗПМ=21,77 НР (201 руб.): 95% от ФОТ СП (138 руб.): 65% от ФОТ | шт | 2 | 184.9 | 68.76 | 116.14 | 37.12 |  | 370 | 138 | 232 | 74 | 0.3444 | 0.69
4 | ФЕР33-04-041-02 Приказ Минстроя России от 30.12.2016 №1039/пр | Снятие ответвлений ВЛ 0,38 кВ к зданиям при количестве проводов в ответвлении: 2 (МДС35 пр.1 т.1 п.5. Производство строительных и других работ вблизи объектов, находящихся под высоким напряжением, в том числе в охранной зоне действующей воздушной линии электропередачи ОЗП=1,2; ЭМ=1,2 к расх.; ЗПМ=1,2; ТЗ=1,2; ТЗМ=1,2) ИНДЕКС К ПОЗИЦИИ: ФЕР33-4-41-2 ФЕР33-4-41-2 ОЗП=21,77; ЭМ=8,73; ЗПМ=21,77 НР (1575 руб.): 105% от ФОТ СП (900 руб.): 60% от ФОТ | ответвление | 10 | 161.45 | 140.81 | 20.64 | 9.14 |  | 1615 | 1409 | 206 | 91 | 0.792 | 7.92
5 | ФЕРм08-02-144-06 Приказ Минстроя России от 30.12.2016 №1039/пр | Демонтаж. Присоединение к зажимам жил проводов или кабелей сечением: до 150 мм2 (МДС37 п.3.2.1. Демонтаж оборудования, которое подлежит дальнейшему использованию, со снятием с места установки, необходимой (частичной) разборкой и консервированием с целью длительного или кратковременного хранения ОЗП=0,7; ЭМ=0,7 к расх.; ЗПМ=0,7; МАТ=0 к расх.; ТЗ=0,7; ТЗМ=0,7; Прил.33.4 п.3.17 В охранной зоне ВЛ, в местах прохождения коммуникаций электроснабжения или вблизи объектов, находящихся под напряжением ОЗП=1,2; ЭМ=1,2 к расх.; ЗПМ=1,2; ТЗ=1,2; ТЗМ=1,2) ИНДЕКС К ПОЗИЦИИ: ФЕРм8-2-144-6 ФЕРм8-2-144-6 ОЗП=21,77; ЗПМ=21,77; МАТ=1,12 НР (152 руб.): 95% от ФОТ СП (104 руб.): 65% от ФОТ | 100 шт | 0,04 4 / 100 | 3996.95 | 3996.95 |  |  |  | 160 | 160 |  |  | 19.0848 | 0.76
6 | ФЕРм08-02-146-04 Приказ Минстроя России от 30.12.2016 №1039/пр | Демонтаж. Кабель до 35 кВ с креплением накладными скобами, масса 1 м кабеля: до 3 кг 1 055,17 = 1 114,68 - 0,0245 x 120,00 - 0,5 x 68,05 - 0,00288 x 7 826,90 (МДС37 п.3.2.1. Демонтаж оборудования, которое подлежит дальнейшему использованию, со снятием с места установки, необходимой (частичной) разборкой и консервированием с целью длительного или кратковременного хранения ОЗП=0,7; ЭМ=0,7 к расх.; ЗПМ=0,7; МАТ=0 к расх.; ТЗ=0,7; ТЗМ=0,7; Прил.33.4 п.3.17 В охранной зоне ВЛ, в местах прохождения коммуникаций электроснабжения или вблизи объектов, находящихся под напряжением ОЗП=1,2; ЭМ=1,2 к расх.; ЗПМ=1,2; ТЗ=1,2; ТЗМ=1,2) ИНДЕКС К ПОЗИЦИИ: ФЕРм8-2-146-4 ФЕРм8-2-146-4 ОЗП=21,77; ЭМ=6,38; ЗПМ=21,77; МАТ=11,36 НР (319 руб.): 95% от ФОТ СП (218 руб.): 65% от ФОТ | 100 м | 0,07 7 / 100 | 7967.4 | 3298.57 | 4668.83 | 1506.47 |  | 558 | 231 | 327 | 105 | 15.75 | 1.1
7 | ФЕР33-04-042-01 Приказ Минстроя России от 30.12.2016 №1039/пр | Демонтаж опор ВЛ 0,38-10 кВ: без приставок одностоечных (МДС35 пр.1 т.1 п.5. Производство строительных и других работ вблизи объектов, находящихся под высоким напряжением, в том числе в охранной зоне действующей воздушной линии электропередачи ОЗП=1,2; ЭМ=1,2 к расх.; ЗПМ=1,2; ТЗ=1,2; ТЗМ=1,2) ИНДЕКС К ПОЗИЦИИ: ФЕР33-4-42-1 ФЕР33-4-42-1 ОЗП=21,77; ЭМ=7,73; ЗПМ=21,77 НР (354 руб.): 105% от ФОТ СП (202 руб.): 60% от ФОТ | шт | 1 | 781.87 | 192.01 | 589.86 | 145.25 |  | 782 | 192 | 590 | 145 | 0.972 | 0.97
8 | ФЕР33-04-042-02 Приказ Минстроя России от 30.12.2016 №1039/пр | Демонтаж опор ВЛ 0,38-10 кВ: без приставок одностоечных с подкосом (МДС35 пр.1 т.1 п.5. Производство строительных и других работ вблизи объектов, находящихся под высоким напряжением, в том числе в охранной зоне действующей воздушной линии электропередачи ОЗП=1,2; ЭМ=1,2 к расх.; ЗПМ=1,2; ТЗ=1,2; ТЗМ=1,2) ИНДЕКС К ПОЗИЦИИ: ФЕР33-4-42-2 ФЕР33-4-42-2 ОЗП=21,77; ЭМ=7,76; ЗПМ=21,77 НР (1002 руб.): 105% от ФОТ СП (572 руб.): 60% от ФОТ | шт | 1 | 2351.2 | 414.59 | 1936.61 | 538.94 |  | 2351 | 415 | 1936 | 539 | 2.1 | 2.1
Вывоз материалов от демонтажа
Погрузка-разгрузка, перевозка деревянных опор
9 | ФССЦпг-01-01-01-008 Приказ Минстроя России от 30.12.2016 №1039/пр | Погрузо-разгрузочные работы при автомобильных перевозках: Погрузка леса пиленого, погонажа плотничного, шпал ИНДЕКС К ПОЗИЦИИ: ФССЦпг1-1-1-8 ФССЦпг1-1-1-8 ОЗП=13,95; ЭМ=13,95; ЗПМ=13,95; МАТ=13,95 НР 0% от ФОТ СП 0% от ФОТ | 1 т груза | 0.3 | 151.78 |  | 151.78 |  |  | 46 |  | 46
10 | ФССЦпг-01-01-02-008 Приказ Минстроя России от 30.12.2016 №1039/пр | Погрузо-разгрузочные работы при автомобильных перевозках: Разгрузка леса пиленого, погонажа плотничного, шпал ИНДЕКС К ПОЗИЦИИ: ФССЦпг1-1-2-8 ФССЦпг1-1-2-8 ОЗП=13,95; ЭМ=13,95; ЗПМ=13,95; МАТ=13,95 НР 0% от ФОТ СП 0% от ФОТ | 1 т груза | 0.3 | 151.78 |  | 151.78 |  |  | 46 |  | 46
11 | ФССЦпг-03-01-02-006 Приказ Минстроя России от 30.12.2016 №1039/пр | Перевозка грузов автомобилями бортовыми грузоподъемностью до 15 т на расстояние: II класс груза до 6 км ИНДЕКС К ПОЗИЦИИ: ФССЦпг3-1-2-6 ФССЦпг3-1-2-6 ОЗП=11,27; ЭМ=11,27; ЗПМ=11,27; МАТ=11,27 НР 0% от ФОТ СП 0% от ФОТ | 1 т груза | 0.3 | 132.76 |  | 132.76 |  |  | 40 |  | 40
Погрузка-разгрузка, перевозка провода и металлических крючьев и изоляторов
12 | ФССЦпг-01-01-01-015 Приказ Минстроя России от 30.12.2016 №1039/пр | Погрузо-разгрузочные работы при автомобильных перевозках: Погрузка металлических конструкций массой до 1 т ИНДЕКС К ПОЗИЦИИ: ФССЦпг1-1-1-15 ФССЦпг1-1-1-15 ОЗП=13,94; ЭМ=13,94; ЗПМ=13,94; МАТ=13,94 НР 0% от ФОТ СП 0% от ФОТ | 1 т груза | 0,5072 0,07++0,43+0,0064+0,0008 | 311.28 |  | 311.28 |  |  | 158 |  | 158
13 | ФССЦпг-01-01-02-015 Приказ Минстроя России от 30.12.2016 №1039/пр | Погрузо-разгрузочные работы при автомобильных перевозках: Разгрузка металлических конструкций массой до 1 т ИНДЕКС К ПОЗИЦИИ: ФССЦпг1-1-2-15 ФССЦпг1-1-2-15 ОЗП=13,94; ЭМ=13,94; ЗПМ=13,94; МАТ=13,94 НР 0% от ФОТ СП 0% от ФОТ | 1 т груза | 0,5072 0,07++0,43+0,0064+0,0008 | 311.28 |  | 311.28 |  |  | 158 |  | 158
14 | ФССЦпг-03-01-01-006 Приказ Минстроя России от 30.12.2016 №1039/пр | Перевозка грузов автомобилями бортовыми грузоподъемностью до 15 т на расстояние: I класс груза до 6 км ИНДЕКС К ПОЗИЦИИ: ФССЦпг3-1-1-6 ФССЦпг3-1-1-6 ОЗП=11,27; ЭМ=11,27; ЗПМ=11,27; МАТ=11,27 НР 0% от ФОТ СП 0% от ФОТ | 1 т груза | 0,5072 0,07++0,43+0,0064+0,0008 | 112.81 |  | 112.81 |  |  | 57 |  | 57
Итого по разделу 1 Демонтажные работы по ВЛ-0,4 кВ г. Райчихинска от РП №4, инв. № VS0003476 | [9 empty] | 16316 |  |  |  |  | 18.65
Раздел 2. Строительно-монтажные работы по ВЛ-0,4 кВ г. Райчихинска от РП №4, инв. № VS0003476
15 | ФЕР33-04-016-02 Приказ Минстроя России от 30.12.2016 №1039/пр | Развозка конструкций и материалов опор ВЛ 0,38-10 кВ по трассе: одностоечных железобетонных опор (МДС35 пр.1 т.1 п.5. Производство строительных и других работ вблизи объектов, находящихся под высоким напряжением, в том числе в охранной зоне действующей воздушной линии электропередачи ОЗП=1,2; ЭМ=1,2 к расх.; ЗПМ=1,2; ТЗ=1,2; ТЗМ=1,2) ИНДЕКС К ПОЗИЦИИ: ФЕР33-4-16-2 ФЕР33-4-16-2 ОЗП=21,77; ЭМ=8,63; ЗПМ=21,77 НР (1137 руб.): 105% от ФОТ СП (650 руб.): 60% от ФОТ | шт | 4 | 567.57 | 93.79 | 473.78 | 169.28 |  | 2270 | 375 | 1895 | 677 | 0.528 | 2.11
16 | ФЕР33-04-016-06 Приказ Минстроя России от 30.12.2016 №1039/пр | Развозка конструкций и материалов опор ВЛ 0,38-10 кВ по трассе: материалов оснастки сложных опор (МДС35 пр.1 т.1 п.5. Производство строительных и других работ вблизи объектов, находящихся под высоким напряжением, в том числе в охранной зоне действующей воздушной линии электропередачи ОЗП=1,2; ЭМ-ЗПМ=1,2 к расх.; ЗПМ=1,2; ТЗ=1,2; ТЗМ=1,2) ИНДЕКС К ПОЗИЦИИ: ФЕР33-4-16-6 ФЕР33-4-16-6 ОЗП=21,77; ЭМ=9,21; ЗПМ=21,77 НР (130 руб.): 105% от ФОТ СП (74 руб.): 60% от ФОТ | шт | 1 | 203.04 | 64 | 139.04 | 56.43 |  | 203 | 64 | 139 | 56 | 0.36 | 0.36
17 | ФЕР33-04-003-01 Приказ Минстроя России от 30.12.2016 №1039/пр | Установка железобетонных опор ВЛ 0,38; 6-10 кВ с траверсами без приставок: одностоечных 155,98 = 199,82 - 0,0004 x 15 707,00 - 0,0001 x 9 550,01 - 0,06 x 610,00 (МДС35 пр.1 т.1 п.5. Производство строительных и других работ вблизи объектов, находящихся под высоким напряжением, в том числе в охранной зоне действующей воздушной линии электропередачи ОЗП=1,2; ЭМ-ЗПМ=1,2 к расх.; ЗПМ=1,2; ТЗ=1,2; ТЗМ=1,2) ИНДЕКС К ПОЗИЦИИ: ФЕР33-4-3-1 ФЕР33-4-3-1 ОЗП=21,77; ЭМ=7,79; ЗПМ=21,77; МАТ=5,01 НР (2539 руб.): 105% от ФОТ СП (1451 руб.): 60% от ФОТ | шт | 2 | 2015.27 | 879.6 | 1126.81 | 293.9 |  | 4031 | 1759 | 2254 | 588 | 4.56 | 9.12
18 | ФЕР33-04-003-02 Приказ Минстроя России от 30.12.2016 №1039/пр | Установка железобетонных опор ВЛ 0,38; 6-10 кВ с траверсами без приставок: одностоечных с одним подкосом 355,72 = 399,56 - 0,0004 x 15 707,00 - 0,0001 x 9 550,01 - 0,06 x 610,00 (МДС35 пр.1 т.1 п.5. Производство строительных и других работ вблизи объектов, находящихся под высоким напряжением, в том числе в охранной зоне действующей воздушной линии электропередачи ОЗП=1,2; ЭМ-ЗПМ=1,2 к расх.; ЗПМ=1,2; ТЗ=1,2; ТЗМ=1,2) ИНДЕКС К ПОЗИЦИИ: ФЕР33-4-3-2 ФЕР33-4-3-2 ОЗП=21,77; ЭМ=7,78; ЗПМ=21,77; МАТ=5,01 НР (2718 руб.): 105% от ФОТ СП (1553 руб.): 60% от ФОТ | шт | 1 | 4488.34 | 1828.42 | 2651.05 | 684.97 |  | 4488 | 1828 | 2651 | 685 | 9.48 | 9.48
19 | ФЕР33-03-004-02 Приказ Минстроя России от 30.12.2016 №1039/пр | Забивка вертикальных заземлителей вручную на глубину до 3 м 8,41 = 41,26 - 3E-5 x 10 315,01 - 0,005 x 6 508,75 (МДС35 пр.1 т.1 п.5. Производство строительных и других работ вблизи объектов, находящихся под высоким напряжением, в том числе в охранной зоне действующей воздушной линии электропередачи ОЗП=1,2; ЭМ-ЗПМ=1,2 к расх.; ЗПМ=1,2; ТЗ=1,2; ТЗМ=1,2) ИНДЕКС К ПОЗИЦИИ: ФЕР33-3-4-2 ФЕР33-3-4-2 ОЗП=21,77; ЭМ=9,44; ЗПМ=21,77; МАТ=6,85 НР (326 руб.): 105% от ФОТ СП (186 руб.): 60% от ФОТ | шт | 2 | 180.35 | 150.22 | 30.13 |  |  | 361 | 301 | 60 |  | 0.816 | 1.63
20 | ФЕР33-03-003-01 Приказ Минстроя России от 30.12.2016 №1039/пр | Устройство заземлителя: протяженного в грунтах 1-4 групп при длине луча до 10 м 523,41 = 1 110,23 - 0,0001 x 10 315,01 - 0,09 x 6 508,75 (МДС35 пр.1 т.1 п.5. Производство строительных и других работ вблизи объектов, находящихся под высоким напряжением, в том числе в охранной зоне действующей воздушной линии электропередачи ОЗП=1,2; ЭМ-ЗПМ=1,2 к расх.; ЗПМ=1,2; ТЗ=1,2; ТЗМ=1,2) ИНДЕКС К ПОЗИЦИИ: ФЕР33-3-3-1 ФЕР33-3-3-1 ОЗП=21,77; ЭМ=7,09; ЗПМ=21,77; МАТ=6,86 НР (72 руб.): 105% от ФОТ СП (41 руб.): 60% от ФОТ | 100 м | 0,02 2 / 100 | 5971.67 | 2251.89 | 3719.78 | 1117.58 |  | 119 | 45 | 74 | 22 | 10.752 | 0.22
21 | ФЕР33-04-017-01 Приказ Минстроя России от 30.12.2016 №1039/пр | Подвеска самонесущих изолированных проводов (СИП-2А) напряжением от 0,4 кВ до 1 кВ (со снятием напряжения) при количестве 29 опор: с использованием автогидроподъемника 3 710,45 = 11 146,19 - 2 x 242,40 - 29 x 168,71 - 1,8 x 943,06 - 0,62 x 582,00 (МДС35 пр.1 т.1 п.5. Производство строительных и других работ вблизи объектов, находящихся под высоким напряжением, в том числе в охранной зоне действующей воздушной линии электропередачи ОЗП=1,2; ЭМ-ЗПМ=1,2 к расх.; ЗПМ=1,2; ТЗ=1,2; ТЗМ=1,2) ИНДЕКС К ПОЗИЦИИ: ФЕР33-4-17-1 ФЕР33-4-17-1 ОЗП=21,77; ЭМ=7,4; ЗПМ=21,77; МАТ=2,88 НР (3168 руб.): 105% от ФОТ СП (1810 руб.): 60% от ФОТ | 1000 м | 0,11 110 / 1000 | 43647.49 | 16208.11 | 27439.38 | 10425.57 |  | 4801 | 1783 | 3018 | 1147 | 78.288 | 8.61
22 | ФЕР33-04-030-02 Приказ Минстроя России от 30.12.2016 №1039/пр | Применительно. Установка разрядников: вручную (МДС35 пр.1 т.1 п.5. Производство строительных и других работ вблизи объектов, находящихся под высоким напряжением, в том числе в охранной зоне действующей воздушной линии электропередачи ОЗП=1,2; ЭМ-ЗПМ=1,2 к расх.; ЗПМ=1,2; ТЗ=1,2; ТЗМ=1,2) ИНДЕКС К ПОЗИЦИИ: ФЕР33-4-30-2 ФЕР33-4-30-2 ОЗП=21,77; ЭМ=8,72; ЗПМ=21,77; МАТ=9,72 НР (2337 руб.): 105% от ФОТ СП (1336 руб.): 60% от ФОТ | компл. | 2 6/3 | 1193.66 | 1013.87 | 151.31 | 66.62 |  | 2387 | 2028 | 303 | 133 | 5.256 | 10.51
23 | ФЕР33-04-013-02 Приказ Минстроя России от 30.12.2016 №1039/пр | Устройство ответвлений от ВЛ 0,38 кВ к зданиям: с помощью механизмов при количестве проводов в ответвлении 2 (МДС35 пр.1 т.1 п.5. Производство строительных и других работ вблизи объектов, находящихся под высоким напряжением, в том числе в охранной зоне действующей воздушной линии электропередачи ОЗП=1,2; ЭМ-ЗПМ=1,2 к расх.; ЗПМ=1,2; ТЗ=1,2; ТЗМ=1,2) ИНДЕКС К ПОЗИЦИИ: ФЕР33-4-13-2 ФЕР33-4-13-2 ОЗП=21,77; ЭМ=7,92; ЗПМ=21,77; МАТ=10,65 НР (18697 руб.): 105% от ФОТ СП (10684 руб.): 60% от ФОТ | ответвление | 25 | 1122.84 | 466.84 | 640.66 | 224.67 |  | 28071 | 11671 | 16017 | 5617 | 2.364 | 59.1
24 | ФЕРм08-02-144-05 Приказ Минстроя России от 30.12.2016 №1039/пр | Присоединение к зажимам жил проводов или кабелей сечением: до 70 мм2 (МДС35 пр.1 т.1 п.5. Производство строительных и других работ вблизи объектов, находящихся под высоким напряжением, в том числе в охранной зоне действующей воздушной линии электропередачи ОЗП=1,2; ЭМ-ЗПМ=1,2 к расх.; ЗПМ=1,2; ТЗ=1,2; ТЗМ=1,2) ИНДЕКС К ПОЗИЦИИ: ФЕРм8-2-144-5 ФЕРм8-2-144-5 ОЗП=21,77; ЗПМ=21,77; МАТ=1,12 НР (149 руб.): 95% от ФОТ СП (102 руб.): 65% от ФОТ | 100 шт | 0,04 4 / 100 | 3803 | 3799.74 |  |  |  | 152 | 152 |  |  | 18.144 | 0.73
Итого по разделу 2 Строительно-монтажные работы по ВЛ-0,4 кВ г. Райчихинска от РП №4, инв. № VS0003476 | [9 empty] | 97452 |  |  |  |  | 104.92
Раздел 3. Материалы по ВЛ-0,4 кВ г. Райчихинска от РП №4, инв. № VS0003476
Материалы приобретаемые Заказчиком
25 | Прайс | Стойка СВ-10,5-5 | шт. | 4 | 12036 |  |  |  |  | 48144
26 | Прайс | Провод СИП4 (2*16) (ГОСТ 31946-2012) | км | 0.375 | 37442 |  |  |  |  | 14041
27 | Прайс | Провод СИП2 3*35+1*54,6 (ГОСТ 31946-2012) | км | 0.026 | 160580 |  |  |  |  | 4175
28 | Прайс | Провод СИП2 3*95+1*95 (ГОСТ 31946-2012) | км | 0.089 | 349262 |  |  |  |  | 31084
Материалы приобретаемые Подрядчиком
29 | Прайс | кронштейн У1 | шт. | 1 | 746.31 |  |  |  |  | 746
30 | Прайс | Комплект промежуточной подвески ES 1500Е | шт. | 1 | 650.76 |  |  |  |  | 651
31 | Прайс | Кронштейн анкерный CS 10.3 | шт. | 5 | 212.07 |  |  |  |  | 1060
32 | Прайс | Зажим анкерный клиновой РА 1500 | шт. | 6 | 563.31 |  |  |  |  | 3380
33 | Прайс | Кронштейн анкерный CA-16 | шт. | 50 | 25.19 |  |  |  |  | 1260
34 | Прайс | Болт М12*100 | кг | 2,575 25*0,103 | 167.8 |  |  |  |  | 432
35 | Прайс | Зажим анкерный клиновой DN 123 | шт. | 50 | 110.58 |  |  |  |  | 5529
36 | Прайс | Скрепа для ленты NC-20 | шт. | 27 | 13.82 |  |  |  |  | 373
37 | Прайс | Бугель NB 20 | шт. | 10 | 18.58 |  |  |  |  | 186
38 | Прайс | Лента крепления F 207 | м | 37 | 76.35 |  |  |  |  | 2825
39 | Прайс | Зажим ответвительный герметичный Р70 | шт. | 4 | 264.65 |  |  |  |  | 1059
40 | Прайс | Зажим ответвительный герметичный P4 | шт. | 50 | 124.31 |  |  |  |  | 6216
41 | Прайс | Зажим ответвительный герметичный Р645 | шт. | 56 | 198.06 |  |  |  |  | 11091
42 | Прайс | Зажим ответвительный РC-481 | шт. | 8 | 843.01 |  |  |  |  | 6744
43 | Прайс | Зажим ответвительный P 71 | шт. | 4 | 308.62 |  |  |  |  | 1234
44 | Прайс | Зажим плашечный CD 35 | шт. | 4 | 86.97 |  |  |  |  | 348
45 | Прайс | Наконечник изолированный CPTAR 95 | шт. | 4 | 542.11 |  |  |  |  | 2168
46 | Прайс | Хомут стяжной Е 260 | шт. | 14 | 9.44 |  |  |  |  | 132
47 | Прайс | Колпачок CE 6.35 | шт. | 50 | 19.42 |  |  |  |  | 971
48 | Прайс | Колпачок CE 25.150 | шт. | 8 | 19.92 |  |  |  |  | 159
49 | Прайс | УЗПН типа LVA-450-4 в комплекте (ТУ 3414-011-15207362-2006; ГОСТ Р 51992-2011) | шт. | 6 | 1100 |  |  |  |  | 6600
50 | Прайс | Заземляющий проводник ЗП-6 (L=2,0 м) (ГОСТ 103-76, ГОСТ 2590-88) | шт. | 1 | 250.27 |  |  |  |  | 250
51 | Прайс | Зажим плашечный ПС-1-1А (ГОСТ 13276-79) | шт. | 6 | 49.2 |  |  |  |  | 295
52 | Прайс | Краска МЛ-165 (ГОСТ 12034-77) | кг | 0.15 | 274.48 |  |  |  |  | 41
53 | Прайс | Сталь стержневая d-16мм (ГОСТ 2590-2006) | т | 0.01 | 67870.1 |  |  |  |  | 679
54 | Прайс | Сталь стержневая d-10мм (ГОСТ 2590-2006) | т | 0.002 | 69020.41 |  |  |  |  | 138
55 | Прайс | ПГС ГОСТ 23735-2014 | т | 1.44 | 451.5 |  |  |  |  | 650
56 | Прайс | Электроды сварочные (ГОСТ 9466-75, ГОСТ 9467-75) | кг | 0.1 | 101.05 |  |  |  |  | 10
Итого по разделу 3 Материалы по ВЛ-0,4 кВ г. Райчихинска от РП №4, инв. № VS0003476 | [9 empty] | 157251
ИТОГИ ПО СМЕТЕ:
Итого прямые затраты по смете в текущих ценах | [9 empty] | 207944 | 23482 | 31325 | 10274 |  | 120.52
Итого прямые затраты по смете с учетом коэффициентов к итогам | [9 empty] | 213931 | 24083 | 32117 | 10542 |  | 123.57
В том числе, справочно:
Зональный коэффициент ПЗ=3% (ОЗП=3%; ЭМ=3%; ЗПМ=3%; МАТ=3%; ТЗ=3%; ТЗМ=3%) (Поз. 15-23, 25, 29, 34, 24, 26-28, 30-33, 35-56) | [9 empty] | 5987 | 600 | 792 | 268 |  | 3.0561
Накладные расходы | [9 empty] | 36270
В том числе, справочно:
95% ФОТ (от 865) (Поз. 3, 5-6, 24) | [9 empty] | 822
105% ФОТ (от 33760) (Поз. 1-2, 4, 7-8, 15-23) | [9 empty] | 35448
Сметная прибыль | [9 empty] | 20818
В том числе, справочно:
60% ФОТ (от 33760) (Поз. 1-2, 4, 7-8, 15-23) | [9 empty] | 20256
65% ФОТ (от 865) (Поз. 3, 5-6, 24) | [9 empty] | 562
Итоги по смете:
Итого Строительные работы | [9 empty] | 161941 |  |  |  |  | 120.27
Итого Монтажные работы | [9 empty] | 109078 |  |  |  |  | 3.3
Итого | [9 empty] | 271019 |  |  |  |  | 123.57
В том числе:
Материалы | [9 empty] | 157731
Машины и механизмы | [9 empty] | 32117
ФОТ | [9 empty] | 34625
Накладные расходы | [9 empty] | 36270
Сметная прибыль | [9 empty] | 20818
Командировочные расходы (ТЗ+ТЗМ)/164*30*130 | [9 empty] | 4009
Итого | [9 empty] | 275028
Непредвиденные затраты 1,5% | [9 empty] | 4125
Итого с непредвиденными | [9 empty] | 279153
Индекс-дефлятор на 2020 г. 4,4% | [9 empty] | 12283
ВСЕГО по смете | [9 empty] | 291436 |  |  |  |  | 123.57
Составил
Проверил