## ЛСР 17 граф с оборудованием
"УТВЕРЖДАЮ"
06 сентября 2019 г.
ЛОКАЛЬНЫЙ СМЕТНЫЙ РАСЧЕТ № 6
(локальная смета)
|  | на | Реконструкция распределительных сетей 6/0,4 кВ г. Райчихинска (ВЛ-0,4 кВ от ТП №145, инв. № VS0003470)
(наименование работ и затрат, наименование объекта)
Основание:
|  |  | Сметная стоимость _______________________________________________________________________________________________ | [5 empty] | ___________________________41,275 |  | тыс. руб.
|  |  | строительных работ _______________________________________________________________________________________________ | [5 empty] | _______________________________________________________________________________________________7,295 |  | тыс. руб.
|  |  | монтажных работ _______________________________________________________________________________________________ | [5 empty] | _______________________________________________________________________________________________31,390 |  | тыс. руб.
|  |  | Средства на оплату труда _______________________________________________________________________________________________ | [5 empty] | ___________________________2,351 |  | тыс. руб.
|  |  | Сметная трудоемкость _______________________________________________________________________________________________ | [5 empty] | _______________________________________________________________________________________________7,67 |  | чел.час
|  |  | Трудозатраты механизаторов _______________________________________________________________________________________________ | [5 empty] | _______________________________________________________________________________________________3,53 |  | чел.час
Составлен(а) в текущих (прогнозных) ценах по состоянию на 3 кв-л 2019 г.
№ пп | Обосно- вание | Наименование | Ед. изм. | Кол. | Стоимость единицы, руб. |  |  |  | Общая стоимость, руб. |  |  |  |  | Т/з осн. раб.на ед. | Т/з осн. раб. Всего | Общая масса обору-дования, т
[5 empty] | Всего | В том числе |  |  | Обору- дование | Всего | В том числе
[6 empty] | Осн.З/п | Эк.Маш | З/пМех |  |  | Осн.З/п | Эк.Маш | З/пМех
1 | 2 | 3 | 4 | 5 | 6 | 7 | 8 | 9 | 10 | 11 | 12 | 13 | 14 | 15 | 16 | 17
Раздел 1. Строительно-монтажные работы по ВЛ-0,4 кВ г. Райчихинска от ТП №145, инв. № VS0003470
1 | ФЕР33-04-017-01 Приказ Минстроя России от 30.12.2016 №1039/пр | Подвеска самонесущих изолированных проводов (СИП-2А) напряжением от 0,4 кВ до 1 кВ (со снятием напряжения) при количестве 29 опор: с использованием автогидроподъемника 3 710,45 = 11 146,19 - 2 x 242,40 - 29 x 168,71 - 1,8 x 943,06 - 0,62 x 582,00 (МДС35 пр.1 т.1 п.5. Производство строительных и других работ вблизи объектов, находящихся под высоким напряжением, в том числе в охранной зоне действующей воздушной линии электропередачи ОЗП=1,2; ЭМ-ЗПМ=1,2 к расх.; ЗПМ=1,2; ТЗ=1,2; ТЗМ=1,2) ИНДЕКС К ПОЗИЦИИ: ФЕР33-4-17-1 ФЕР33-4-17-1 ОЗП=21,77; ЭМ=7,4; ЗПМ=21,77; МАТ=2,88 НР (1008 руб.): 105% от ФОТ СП (576 руб.): 60% от ФОТ | 1000 м | 0,035 35 / 1000 | 43647.49 | 16208.11 | 27439.38 | 10425.57 |  | 1528 | 567 | 961 | 365 | 78.288 | 2.74
2 | ФЕР33-04-013-03 Приказ Минстроя России от 30.12.2016 №1039/пр | Устройство ответвлений от ВЛ 0,38 кВ к зданиям: с помощью механизмов при количестве проводов в ответвлении 4 (МДС35 пр.1 т.1 п.5. Производство строительных и других работ вблизи объектов, находящихся под высоким напряжением, в том числе в охранной зоне действующей воздушной линии электропередачи ОЗП=1,2; ЭМ-ЗПМ=1,2 к расх.; ЗПМ=1,2; ТЗ=1,2; ТЗМ=1,2) ИНДЕКС К ПОЗИЦИИ: ФЕР33-4-13-3 ФЕР33-4-13-3 ОЗП=21,77; ЭМ=7,92; ЗПМ=21,77; МАТ=10,65 НР (1296 руб.): 105% от ФОТ СП (740 руб.): 60% от ФОТ | ответвление | 1 | 2039.96 | 786.59 | 1176.69 | 411.45 |  | 2040 | 787 | 1177 | 411 | 3.984 | 3.98
3 | ФЕРм08-02-144-05 Приказ Минстроя России от 30.12.2016 №1039/пр | Присоединение к зажимам жил проводов или кабелей сечением: до 70 мм2 (МДС35 пр.1 т.1 п.5. Производство строительных и других работ вблизи объектов, находящихся под высоким напряжением, в том числе в охранной зоне действующей воздушной линии электропередачи ОЗП=1,2; ЭМ-ЗПМ=1,2 к расх.; ЗПМ=1,2; ТЗ=1,2; ТЗМ=1,2) ИНДЕКС К ПОЗИЦИИ: ФЕРм8-2-144-5 ФЕРм8-2-144-5 ОЗП=21,77; ЗПМ=21,77; МАТ=1,12 НР (149 руб.): 95% от ФОТ СП (102 руб.): 65% от ФОТ | 100 шт | 0,04 4 / 100 | 3803 | 3799.74 |  |  |  | 152 | 152 |  |  | 18.144 | 0.73
Итого по разделу 1 Строительно-монтажные работы по ВЛ-0,4 кВ г. Райчихинска от ТП №145, инв. № VS0003470 | [9 empty] | 7703 |  |  |  |  | 7.67
Раздел 2. Материалы по ВЛ-0,4 кВ г. Райчихинска от ТП №145, инв. № VS0003470
Материалы приобретаемые Заказчиком
4 | Прайс | Провод СИП2 3*70+1*70 (ГОСТ 31946-2012) | км | 0.07 | 245417 |  |  |  |  | 17179
Материалы приобретаемые Подрядчиком
5 | Прайс | Кронштейн анкерный CS 10.3 | шт. | 4 | 212.07 |  |  |  |  | 848
6 | Прайс | Зажим анкерный клиновой РА 1500 | шт. | 6 | 563.31 |  |  |  |  | 3380
7 | Прайс | Бугель NB 20 | шт. | 10 | 18.58 |  |  |  |  | 186
8 | Прайс | Лента крепления F 207 | м | 10 | 76.35 |  |  |  |  | 764
9 | Прайс | Зажим ответвительный герметичный Р70 | шт. | 4 | 264.65 |  |  |  |  | 1059
10 | Прайс | Зажим ответвительный РC-481 | шт. | 4 | 843.01 |  |  |  |  | 3372
11 | Прайс | Зажим ответвительный P 71 | шт. | 2 | 308.62 |  |  |  |  | 617
12 | Прайс | Зажим плашечный CD 35 | шт. | 2 | 86.97 |  |  |  |  | 174
13 | Прайс | Наконечник изолированный CPTAR 70 | шт. | 4 | 469.72 |  |  |  |  | 1879
14 | Прайс | Хомут стяжной Е 260 | шт. | 10 | 9.44 |  |  |  |  | 94
15 | Прайс | Заземляющий проводник ЗП-6 (L=2,0 м) (ГОСТ 103-76, ГОСТ 2590-88) | шт. | 2 | 250.27 |  |  |  |  | 501
16 | Прайс | Краска МЛ-165 (ГОСТ 12034-77) | кг | 0.1 | 274.48 |  |  |  |  | 27
Итого по разделу 2 Материалы по ВЛ-0,4 кВ г. Райчихинска от ТП №145, инв. № VS0003470 | [9 empty] | 30982
ИТОГИ ПО СМЕТЕ:
Итого прямые затраты по смете в текущих ценах | [9 empty] | 33800 | 1506 | 2138 | 776 |  | 7.45
Итого прямые затраты по смете с учетом коэффициентов к итогам | [9 empty] | 34814 | 1552 | 2202 | 799 |  | 7.67
В том числе, справочно:
Зональный коэффициент ПЗ=3% (ОЗП=3%; ЭМ=3%; ЗПМ=3%; МАТ=3%; ТЗ=3%; ТЗМ=3%) (Поз. 1-16) | [9 empty] | 1014 | 45 | 64 | 23 |  | 0.2235
Накладные расходы | [9 empty] | 2453
В том числе, справочно:
95% ФОТ (от 157) (Поз. 3) | [9 empty] | 149
105% ФОТ (от 2194) (Поз. 1-2) | [9 empty] | 2304
Сметная прибыль | [9 empty] | 1418
В том числе, справочно:
60% ФОТ (от 2194) (Поз. 1-2) | [9 empty] | 1316
65% ФОТ (от 157) (Поз. 3) | [9 empty] | 102
Итоги по смете:
Итого Строительные работы | [9 empty] | 7295 |  |  |  |  | 6.92
Итого Монтажные работы | [9 empty] | 31390 |  |  |  |  | 0.75
Итого | [9 empty] | 38685 |  |  |  |  | 7.67
В том числе:
Материалы | [9 empty] | 31060
Машины и механизмы | [9 empty] | 2202
ФОТ | [9 empty] | 2351
Накладные расходы | [9 empty] | 2453
Сметная прибыль | [9 empty] | 1418
Командировочные расходы (ТЗ+ТЗМ)/164*30*130 | [9 empty] | 266
Итого | [9 empty] | 38951
Непредвиденные затраты 1,5% | [9 empty] | 584
Итого с непредвиденными | [9 empty] | 39535
Индекс-дефлятор на 2020 г. 4,4% | [9 empty] | 1740
ВСЕГО по смете | [9 empty] | 41275 |  |  |  |  | 7.67
Составил
Проверил
(подпись, Ф.И.О.)