## ЛСР 17 граф с оборудованием
"УТВЕРЖДАЮ"
06 сентября 2019 г.
ЛОКАЛЬНЫЙ СМЕТНЫЙ РАСЧЕТ № 9
(локальная смета)
|  | на | Реконструкция ВЛ 6/0,4 кВ г. Райчихинска ( ВЛ-0,4 кВ от ТП №115, инв. № VS0003470)
(наименование работ и затрат, наименование объекта)
Основание:
|  |  | Сметная стоимость _______________________________________________________________________________________________ | [5 empty] | ___________________________743,855 |  | тыс. руб.
|  |  | строительных работ _______________________________________________________________________________________________ | [5 empty] | _______________________________________________________________________________________________265,401 |  | тыс. руб.
|  |  | монтажных работ _______________________________________________________________________________________________ | [5 empty] | _______________________________________________________________________________________________427,354 |  | тыс. руб.
|  |  | Средства на оплату труда _______________________________________________________________________________________________ | [5 empty] | ___________________________80,652 |  | тыс. руб.
|  |  | Сметная трудоемкость _______________________________________________________________________________________________ | [5 empty] | _______________________________________________________________________________________________279,92 |  | чел.час
|  |  | Трудозатраты механизаторов _______________________________________________________________________________________________ | [5 empty] | _______________________________________________________________________________________________107,8 |  | чел.час
Составлен(а) в текущих (прогнозных) ценах по состоянию на 3 кв-л 2019 г.
№ пп | Обосно- вание | Наименование | Ед. изм. | Кол. | Стоимость единицы, руб. |  |  |  | Общая стоимость, руб. |  |  |  |  | Т/з осн. раб.на ед. | Т/з осн. раб. Всего | Общая масса обору-дования, т
[5 empty] | Всего | В том числе |  |  | Обору- дование | Всего | В том числе
[6 empty] | Осн.З/п | Эк.Маш | З/пМех |  |  | Осн.З/п | Эк.Маш | З/пМех
1 | 2 | 3 | 4 | 5 | 6 | 7 | 8 | 9 | 10 | 11 | 12 | 13 | 14 | 15 | 16 | 17
Раздел 1. Демонтажные работы по ВЛ-0,4 кВ г. Райчихинска от ТП №115, инв. № VS0003470
1 | ФЕР33-04-040-01 Приказ Минстроя России от 30.12.2016 №1039/пр | Демонтаж 3-х проводов ВЛ 0,38 кВ с одной опоры (МДС35 пр.1 т.1 п.5. Производство строительных и других работ вблизи объектов, находящихся под высоким напряжением, в том числе в охранной зоне действующей воздушной линии электропередачи ОЗП=1,2; ЭМ=1,2 к расх.; ЗПМ=1,2; ТЗ=1,2; ТЗМ=1,2) ИНДЕКС К ПОЗИЦИИ: ФЕР33-4-40-1 ФЕР33-4-40-1 ОЗП=21,77; ЭМ=7,94; ЗПМ=21,77 НР (8560 руб.): 105% от ФОТ СП (4891 руб.): 60% от ФОТ | шт | 21 | 589.72 | 277.96 | 311.76 | 110.24 |  | 12384 | 5837 | 6547 | 2315 | 1.524 | 32
2 | ФЕР33-04-040-02 Приказ Минстроя России от 30.12.2016 №1039/пр | Демонтаж одного дополнительного провода с одной опоры (МДС35 пр.1 т.1 п.5. Производство строительных и других работ вблизи объектов, находящихся под высоким напряжением, в том числе в охранной зоне действующей воздушной линии электропередачи ОЗП=1,2; ЭМ=1,2 к расх.; ЗПМ=1,2; ТЗ=1,2; ТЗМ=1,2) ИНДЕКС К ПОЗИЦИИ: ФЕР33-4-40-2 ФЕР33-4-40-2 ОЗП=21,77; ЭМ=7,92; ЗПМ=21,77 НР (-734 руб.): 105% от ФОТ СП (-419 руб.): 60% от ФОТ | шт | -13 4-17 | 93.41 | 32.39 | 61.02 | 21.42 |  | -1214 | -421 | -793 | -278 | 0.18 | -2.34
3 | ФЕРм08-02-305-04 Приказ Минстроя России от 30.12.2016 №1039/пр | Демонтаж. Траверса на опоре (Прил.33.4 п.3.17 В охранной зоне ВЛ, в местах прохождения коммуникаций электроснабжения или вблизи объектов, находящихся под напряжением ОЗП=1,2; ЭМ=1,2 к расх.; ЗПМ=1,2; ТЗ=1,2; ТЗМ=1,2; Табл.2, п.4 Демонтаж (разборка) металлических конструкций ОЗП=0,7; ЭМ=0,7 к расх.; ЗПМ=0,7; МАТ=0 к расх.; ТЗ=0,7; ТЗМ=0,7) ИНДЕКС К ПОЗИЦИИ: ФЕРм8-2-305-4 ФЕРм8-2-305-4 ОЗП=21,77; ЭМ=8,23; ЗПМ=21,77 НР (1308 руб.): 95% от ФОТ СП (895 руб.): 65% от ФОТ | шт | 13 | 184.9 | 68.76 | 116.14 | 37.12 |  | 2404 | 894 | 1510 | 483 | 0.3444 | 4.48
4 | ФЕРм08-03-600-01 Приказ Минстроя России от 30.12.2016 №1039/пр | Демонтаж. Счетчики, устанавливаемые на готовом основании: однофазные (МДС37 п.3.2.1. Демонтаж оборудования, которое подлежит дальнейшему использованию, со снятием с места установки, необходимой (частичной) разборкой и консервированием с целью длительного или кратковременного хранения ОЗП=0,7; ЭМ=0,7 к расх.; ЗПМ=0,7; МАТ=0 к расх.; ТЗ=0,7; ТЗМ=0,7; Прил.33.4 п.3.17 В охранной зоне ВЛ, в местах прохождения коммуникаций электроснабжения или вблизи объектов, находящихся под напряжением ОЗП=1,2; ЭМ=1,2 к расх.; ЗПМ=1,2; ТЗ=1,2; ТЗМ=1,2) ИНДЕКС К ПОЗИЦИИ: ФЕРм8-3-600-1 ФЕРм8-3-600-1 ОЗП=21,77; ЭМ=8,39; ЗПМ=21,77; МАТ=7,14 НР (106 руб.): 95% от ФОТ СП (73 руб.): 65% от ФОТ | шт | 2 | 63.38 | 50.84 | 12.54 | 4.75 |  | 127 | 102 | 25 | 10 | 0.2352 | 0.47
5 | ФЕР33-04-041-02 Приказ Минстроя России от 30.12.2016 №1039/пр | Снятие ответвлений ВЛ 0,38 кВ к зданиям при количестве проводов в ответвлении: 2 (МДС35 пр.1 т.1 п.5. Производство строительных и других работ вблизи объектов, находящихся под высоким напряжением, в том числе в охранной зоне действующей воздушной линии электропередачи ОЗП=1,2; ЭМ=1,2 к расх.; ЗПМ=1,2; ТЗ=1,2; ТЗМ=1,2) ИНДЕКС К ПОЗИЦИИ: ФЕР33-4-41-2 ФЕР33-4-41-2 ОЗП=21,77; ЭМ=8,73; ЗПМ=21,77 НР (2361 руб.): 105% от ФОТ СП (1349 руб.): 60% от ФОТ | ответвление | 15 | 161.45 | 140.81 | 20.64 | 9.14 |  | 2422 | 2112 | 310 | 137 | 0.792 | 11.88
6 | ФЕР33-04-041-03 Приказ Минстроя России от 30.12.2016 №1039/пр | Снятие ответвлений ВЛ 0,38 кВ к зданиям при количестве проводов в ответвлении: 4 (МДС35 пр.1 т.1 п.5. Производство строительных и других работ вблизи объектов, находящихся под высоким напряжением, в том числе в охранной зоне действующей воздушной линии электропередачи ОЗП=1,2; ЭМ=1,2 к расх.; ЗПМ=1,2; ТЗ=1,2; ТЗМ=1,2) ИНДЕКС К ПОЗИЦИИ: ФЕР33-4-41-3 ФЕР33-4-41-3 ОЗП=21,77; ЭМ=8,71; ЗПМ=21,77 НР (247 руб.): 105% от ФОТ СП (141 руб.): 60% от ФОТ | ответвление | 1 | 254.35 | 219.96 | 34.39 | 15.15 |  | 254 | 220 | 34 | 15 | 1.236 | 1.24
7 | ФЕР33-04-042-01 Приказ Минстроя России от 30.12.2016 №1039/пр | Демонтаж опор ВЛ 0,38-10 кВ: без приставок одностоечных (МДС35 пр.1 т.1 п.5. Производство строительных и других работ вблизи объектов, находящихся под высоким напряжением, в том числе в охранной зоне действующей воздушной линии электропередачи ОЗП=1,2; ЭМ=1,2 к расх.; ЗПМ=1,2; ТЗ=1,2; ТЗМ=1,2) ИНДЕКС К ПОЗИЦИИ: ФЕР33-4-42-1 ФЕР33-4-42-1 ОЗП=21,77; ЭМ=7,73; ЗПМ=21,77 НР (4249 руб.): 105% от ФОТ СП (2428 руб.): 60% от ФОТ | шт | 12 | 781.87 | 192.01 | 589.86 | 145.25 |  | 9382 | 2304 | 7078 | 1743 | 0.972 | 11.66
8 | ФЕР33-04-042-04 Приказ Минстроя России от 30.12.2016 №1039/пр | Демонтаж опор ВЛ 0,38-10 кВ: с приставками одностоечных (МДС35 пр.1 т.1 п.5. Производство строительных и других работ вблизи объектов, находящихся под высоким напряжением, в том числе в охранной зоне действующей воздушной линии электропередачи ОЗП=1,2; ЭМ=1,2 к расх.; ЗПМ=1,2; ТЗ=1,2; ТЗМ=1,2) ИНДЕКС К ПОЗИЦИИ: ФЕР33-4-42-4 ФЕР33-4-42-4 ОЗП=21,77; ЭМ=7,71; ЗПМ=21,77 НР (658 руб.): 105% от ФОТ СП (376 руб.): 60% от ФОТ | шт | 1 | 1663.38 | 293.9 | 1369.48 | 333.34 |  | 1663 | 294 | 1369 | 333 | 1.488 | 1.49
Вывоз материалов от демонтажа
Погрузка-разгрузка, перевозка приставок
9 | ФССЦпг-01-01-01-003 Приказ Минстроя России от 30.12.2016 №1039/пр | Погрузо-разгрузочные работы при автомобильных перевозках: Погрузка изделий из сборного железобетона, бетона, керамзитобетона массой до 3 т ИНДЕКС К ПОЗИЦИИ: ФССЦпг1-1-1-3 ФССЦпг1-1-1-3 ОЗП=14,12; ЭМ=14,12; ЗПМ=14,12; МАТ=14,12 НР 0% от ФОТ СП 0% от ФОТ | 1 т груза | 0.45 | 151.23 |  | 151.23 |  |  | 68 |  | 68
10 | ФССЦпг-01-01-02-003 Приказ Минстроя России от 30.12.2016 №1039/пр | Погрузо-разгрузочные работы при автомобильных перевозках: Разгрузка изделий из сборного железобетона, бетона, керамзитобетона массой до 3 т ИНДЕКС К ПОЗИЦИИ: ФССЦпг1-1-2-3 ФССЦпг1-1-2-3 ОЗП=14,12; ЭМ=14,12; ЗПМ=14,12; МАТ=14,12 НР 0% от ФОТ СП 0% от ФОТ | 1 т груза | 0.45 | 151.23 |  | 151.23 |  |  | 68 |  | 68
11 | ФССЦпг-03-01-01-006 Приказ Минстроя России от 30.12.2016 №1039/пр | Перевозка грузов автомобилями бортовыми грузоподъемностью до 15 т на расстояние: I класс груза до 6 км ИНДЕКС К ПОЗИЦИИ: ФССЦпг3-1-1-6 ФССЦпг3-1-1-6 ОЗП=11,27; ЭМ=11,27; ЗПМ=11,27; МАТ=11,27 НР 0% от ФОТ СП 0% от ФОТ | 1 т груза | 0.45 | 112.81 |  | 112.81 |  |  | 51 |  | 51
Погрузка-разгрузка, перевозка деревянных опор
12 | ФССЦпг-01-01-01-008 Приказ Минстроя России от 30.12.2016 №1039/пр | Погрузо-разгрузочные работы при автомобильных перевозках: Погрузка леса пиленого, погонажа плотничного, шпал ИНДЕКС К ПОЗИЦИИ: ФССЦпг1-1-1-8 ФССЦпг1-1-1-8 ОЗП=13,95; ЭМ=13,95; ЗПМ=13,95; МАТ=13,95 НР 0% от ФОТ СП 0% от ФОТ | 1 т груза | 1.3 | 151.78 |  | 151.78 |  |  | 197 |  | 197
13 | ФССЦпг-01-01-02-008 Приказ Минстроя России от 30.12.2016 №1039/пр | Погрузо-разгрузочные работы при автомобильных перевозках: Разгрузка леса пиленого, погонажа плотничного, шпал ИНДЕКС К ПОЗИЦИИ: ФССЦпг1-1-2-8 ФССЦпг1-1-2-8 ОЗП=13,95; ЭМ=13,95; ЗПМ=13,95; МАТ=13,95 НР 0% от ФОТ СП 0% от ФОТ | 1 т груза | 1.3 | 151.78 |  | 151.78 |  |  | 197 |  | 197
14 | ФССЦпг-03-01-02-006 Приказ Минстроя России от 30.12.2016 №1039/пр | Перевозка грузов автомобилями бортовыми грузоподъемностью до 15 т на расстояние: II класс груза до 6 км ИНДЕКС К ПОЗИЦИИ: ФССЦпг3-1-2-6 ФССЦпг3-1-2-6 ОЗП=11,27; ЭМ=11,27; ЗПМ=11,27; МАТ=11,27 НР 0% от ФОТ СП 0% от ФОТ | 1 т груза | 1.3 | 132.76 |  | 132.76 |  |  | 173 |  | 173
Погрузка-разгрузка, перевозка провода и металлических крючьев и изоляторов
15 | ФССЦпг-01-01-01-015 Приказ Минстроя России от 30.12.2016 №1039/пр | Погрузо-разгрузочные работы при автомобильных перевозках: Погрузка металлических конструкций массой до 1 т ИНДЕКС К ПОЗИЦИИ: ФССЦпг1-1-1-15 ФССЦпг1-1-1-15 ОЗП=13,94; ЭМ=13,94; ЗПМ=13,94; МАТ=13,94 НР 0% от ФОТ СП 0% от ФОТ | 1 т груза | 0,9938 0,259+0,688+0,0416+0,0052 | 311.28 |  | 311.28 |  |  | 309 |  | 309
16 | ФССЦпг-01-01-02-015 Приказ Минстроя России от 30.12.2016 №1039/пр | Погрузо-разгрузочные работы при автомобильных перевозках: Разгрузка металлических конструкций массой до 1 т ИНДЕКС К ПОЗИЦИИ: ФССЦпг1-1-2-15 ФССЦпг1-1-2-15 ОЗП=13,94; ЭМ=13,94; ЗПМ=13,94; МАТ=13,94 НР 0% от ФОТ СП 0% от ФОТ | 1 т груза | 0,9938 0,259+0,688+0,0416+0,0052 | 311.28 |  | 311.28 |  |  | 309 |  | 309
17 | ФССЦпг-03-01-01-006 Приказ Минстроя России от 30.12.2016 №1039/пр | Перевозка грузов автомобилями бортовыми грузоподъемностью до 15 т на расстояние: I класс груза до 6 км ИНДЕКС К ПОЗИЦИИ: ФССЦпг3-1-1-6 ФССЦпг3-1-1-6 ОЗП=11,27; ЭМ=11,27; ЗПМ=11,27; МАТ=11,27 НР 0% от ФОТ СП 0% от ФОТ | 1 т груза | 0,9938 0,259+0,688+0,0416+0,0052 | 112.81 |  | 112.81 |  |  | 112 |  | 112
Итого по разделу 1 Демонтажные работы по ВЛ-0,4 кВ г. Райчихинска от ТП №115, инв. № VS0003470 | [9 empty] | 55398 |  |  |  |  | 60.88
Раздел 2. Строительно-монтажные работы по ВЛ-0,4 кВ г. Райчихинска от ТП №115, инв. № VS0003470
18 | ФЕР33-04-016-02 Приказ Минстроя России от 30.12.2016 №1039/пр | Развозка конструкций и материалов опор ВЛ 0,38-10 кВ по трассе: одностоечных железобетонных опор (МДС35 пр.1 т.1 п.5. Производство строительных и других работ вблизи объектов, находящихся под высоким напряжением, в том числе в охранной зоне действующей воздушной линии электропередачи ОЗП=1,2; ЭМ=1,2 к расх.; ЗПМ=1,2; ТЗ=1,2; ТЗМ=1,2) ИНДЕКС К ПОЗИЦИИ: ФЕР33-4-16-2 ФЕР33-4-16-2 ОЗП=21,77; ЭМ=8,63; ЗПМ=21,77 НР (5121 руб.): 105% от ФОТ СП (2926 руб.): 60% от ФОТ | шт | 18 | 567.57 | 93.79 | 473.78 | 169.28 |  | 10216 | 1688 | 8528 | 3047 | 0.528 | 9.5
19 | ФЕР33-04-016-06 Приказ Минстроя России от 30.12.2016 №1039/пр | Развозка конструкций и материалов опор ВЛ 0,38-10 кВ по трассе: материалов оснастки сложных опор (МДС35 пр.1 т.1 п.5. Производство строительных и других работ вблизи объектов, находящихся под высоким напряжением, в том числе в охранной зоне действующей воздушной линии электропередачи ОЗП=1,2; ЭМ-ЗПМ=1,2 к расх.; ЗПМ=1,2; ТЗ=1,2; ТЗМ=1,2) ИНДЕКС К ПОЗИЦИИ: ФЕР33-4-16-6 ФЕР33-4-16-6 ОЗП=21,77; ЭМ=9,21; ЗПМ=21,77 НР (391 руб.): 105% от ФОТ СП (223 руб.): 60% от ФОТ | шт | 3 | 203.04 | 64 | 139.04 | 56.43 |  | 609 | 192 | 417 | 169 | 0.36 | 1.08
20 | ФЕР33-04-003-01 Приказ Минстроя России от 30.12.2016 №1039/пр | Установка железобетонных опор ВЛ 0,38; 6-10 кВ с траверсами без приставок: одностоечных 155,98 = 199,82 - 0,0004 x 15 707,00 - 0,0001 x 9 550,01 - 0,06 x 610,00 (МДС35 пр.1 т.1 п.5. Производство строительных и других работ вблизи объектов, находящихся под высоким напряжением, в том числе в охранной зоне действующей воздушной линии электропередачи ОЗП=1,2; ЭМ-ЗПМ=1,2 к расх.; ЗПМ=1,2; ТЗ=1,2; ТЗМ=1,2) ИНДЕКС К ПОЗИЦИИ: ФЕР33-4-3-1 ФЕР33-4-3-1 ОЗП=21,77; ЭМ=7,79; ЗПМ=21,77; МАТ=5,01 НР (13961 руб.): 105% от ФОТ СП (7978 руб.): 60% от ФОТ | шт | 11 | 2015.27 | 879.6 | 1126.81 | 293.9 |  | 22168 | 9676 | 12395 | 3233 | 4.56 | 50.16
21 | ФЕР33-04-003-02 Приказ Минстроя России от 30.12.2016 №1039/пр | Установка железобетонных опор ВЛ 0,38; 6-10 кВ с траверсами без приставок: одностоечных с одним подкосом 355,72 = 399,56 - 0,0004 x 15 707,00 - 0,0001 x 9 550,01 - 0,06 x 610,00 (МДС35 пр.1 т.1 п.5. Производство строительных и других работ вблизи объектов, находящихся под высоким напряжением, в том числе в охранной зоне действующей воздушной линии электропередачи ОЗП=1,2; ЭМ-ЗПМ=1,2 к расх.; ЗПМ=1,2; ТЗ=1,2; ТЗМ=1,2) ИНДЕКС К ПОЗИЦИИ: ФЕР33-4-3-2 ФЕР33-4-3-2 ОЗП=21,77; ЭМ=7,78; ЗПМ=21,77; МАТ=5,01 НР (5437 руб.): 105% от ФОТ СП (3107 руб.): 60% от ФОТ | шт | 2 | 4488.34 | 1828.42 | 2651.05 | 684.97 |  | 8977 | 3657 | 5302 | 1370 | 9.48 | 18.96
22 | ФЕР33-04-003-03 Приказ Минстроя России от 30.12.2016 №1039/пр | Установка железобетонных опор ВЛ 0,38; 6-10 кВ с траверсами без приставок: одностоечных с двумя подкосами 566,15 = 609,99 - 0,0004 x 15 707,00 - 0,0001 x 9 550,01 - 0,06 x 610,00 (МДС35 пр.1 т.1 п.5. Производство строительных и других работ вблизи объектов, находящихся под высоким напряжением, в том числе в охранной зоне действующей воздушной линии электропередачи ОЗП=1,2; ЭМ-ЗПМ=1,2 к расх.; ЗПМ=1,2; ТЗ=1,2; ТЗМ=1,2) ИНДЕКС К ПОЗИЦИИ: ФЕР33-4-3-3 ФЕР33-4-3-3 ОЗП=21,77; ЭМ=7,78; ЗПМ=21,77; МАТ=5,01 НР (4218 руб.): 105% от ФОТ СП (2410 руб.): 60% от ФОТ | шт | 1 | 7079.1 | 2802.84 | 4267.39 | 1097.21 |  | 7079 | 2803 | 4267 | 1097 | 14.532 | 14.53
23 | ФЕР33-03-004-02 Приказ Минстроя России от 30.12.2016 №1039/пр | Забивка вертикальных заземлителей вручную на глубину до 3 м 8,41 = 41,26 - 3E-5 x 10 315,01 - 0,005 x 6 508,75 (МДС35 пр.1 т.1 п.5. Производство строительных и других работ вблизи объектов, находящихся под высоким напряжением, в том числе в охранной зоне действующей воздушной линии электропередачи ОЗП=1,2; ЭМ-ЗПМ=1,2 к расх.; ЗПМ=1,2; ТЗ=1,2; ТЗМ=1,2) ИНДЕКС К ПОЗИЦИИ: ФЕР33-3-4-2 ФЕР33-3-4-2 ОЗП=21,77; ЭМ=9,44; ЗПМ=21,77; МАТ=6,85 НР (813 руб.): 105% от ФОТ СП (464 руб.): 60% от ФОТ | шт | 5 | 180.35 | 150.22 | 30.13 |  |  | 902 | 751 | 151 |  | 0.816 | 4.08
24 | ФЕР33-03-003-01 Приказ Минстроя России от 30.12.2016 №1039/пр | Устройство заземлителя: протяженного в грунтах 1-4 групп при длине луча до 10 м 523,41 = 1 110,23 - 0,0001 x 10 315,01 - 0,09 x 6 508,75 (МДС35 пр.1 т.1 п.5. Производство строительных и других работ вблизи объектов, находящихся под высоким напряжением, в том числе в охранной зоне действующей воздушной линии электропередачи ОЗП=1,2; ЭМ-ЗПМ=1,2 к расх.; ЗПМ=1,2; ТЗ=1,2; ТЗМ=1,2) ИНДЕКС К ПОЗИЦИИ: ФЕР33-3-3-1 ФЕР33-3-3-1 ОЗП=21,77; ЭМ=7,09; ЗПМ=21,77; МАТ=6,86 НР (183 руб.): 105% от ФОТ СП (104 руб.): 60% от ФОТ | 100 м | 0,05 5 / 100 | 5971.67 | 2251.89 | 3719.78 | 1117.58 |  | 299 | 113 | 186 | 56 | 10.752 | 0.54
25 | ФЕР33-04-017-01 Приказ Минстроя России от 30.12.2016 №1039/пр | Подвеска самонесущих изолированных проводов (СИП-2А) напряжением от 0,4 кВ до 1 кВ (со снятием напряжения) при количестве 29 опор: с использованием автогидроподъемника 3 710,45 = 11 146,19 - 2 x 242,40 - 29 x 168,71 - 1,8 x 943,06 - 0,62 x 582,00 (МДС35 пр.1 т.1 п.5. Производство строительных и других работ вблизи объектов, находящихся под высоким напряжением, в том числе в охранной зоне действующей воздушной линии электропередачи ОЗП=1,2; ЭМ-ЗПМ=1,2 к расх.; ЗПМ=1,2; ТЗ=1,2; ТЗМ=1,2) ИНДЕКС К ПОЗИЦИИ: ФЕР33-4-17-1 ФЕР33-4-17-1 ОЗП=21,77; ЭМ=7,4; ЗПМ=21,77; МАТ=2,88 НР (19442 руб.): 105% от ФОТ СП (11110 руб.): 60% от ФОТ | 1000 м | 0,675 675 / 1000 | 43647.49 | 16208.11 | 27439.38 | 10425.57 |  | 29462 | 10940 | 18522 | 7037 | 78.288 | 52.84
26 | ФЕР33-04-030-02 Приказ Минстроя России от 30.12.2016 №1039/пр | Применительно. Установка разрядников: вручную (МДС35 пр.1 т.1 п.5. Производство строительных и других работ вблизи объектов, находящихся под высоким напряжением, в том числе в охранной зоне действующей воздушной линии электропередачи ОЗП=1,2; ЭМ-ЗПМ=1,2 к расх.; ЗПМ=1,2; ТЗ=1,2; ТЗМ=1,2) ИНДЕКС К ПОЗИЦИИ: ФЕР33-4-30-2 ФЕР33-4-30-2 ОЗП=21,77; ЭМ=8,72; ЗПМ=21,77; МАТ=9,72 НР (2337 руб.): 105% от ФОТ СП (1336 руб.): 60% от ФОТ | компл. | 2 | 1193.66 | 1013.87 | 151.31 | 66.62 |  | 2387 | 2028 | 303 | 133 | 5.256 | 10.51
27 | ФЕР33-04-013-02 Приказ Минстроя России от 30.12.2016 №1039/пр | Устройство ответвлений от ВЛ 0,38 кВ к зданиям: с помощью механизмов при количестве проводов в ответвлении 2 (МДС35 пр.1 т.1 п.5. Производство строительных и других работ вблизи объектов, находящихся под высоким напряжением, в том числе в охранной зоне действующей воздушной линии электропередачи ОЗП=1,2; ЭМ-ЗПМ=1,2 к расх.; ЗПМ=1,2; ТЗ=1,2; ТЗМ=1,2) ИНДЕКС К ПОЗИЦИИ: ФЕР33-4-13-2 ФЕР33-4-13-2 ОЗП=21,77; ЭМ=7,92; ЗПМ=21,77; МАТ=10,65 НР (14210 руб.): 105% от ФОТ СП (8120 руб.): 60% от ФОТ | ответвление | 19 | 1122.84 | 466.84 | 640.66 | 224.67 |  | 21334 | 8870 | 12173 | 4269 | 2.364 | 44.92
28 | ФЕР33-04-013-03 Приказ Минстроя России от 30.12.2016 №1039/пр | Устройство ответвлений от ВЛ 0,38 кВ к зданиям: с помощью механизмов при количестве проводов в ответвлении 4 (МДС35 пр.1 т.1 п.5. Производство строительных и других работ вблизи объектов, находящихся под высоким напряжением, в том числе в охранной зоне действующей воздушной линии электропередачи ОЗП=1,2; ЭМ-ЗПМ=1,2 к расх.; ЗПМ=1,2; ТЗ=1,2; ТЗМ=1,2) ИНДЕКС К ПОЗИЦИИ: ФЕР33-4-13-3 ФЕР33-4-13-3 ОЗП=21,77; ЭМ=7,92; ЗПМ=21,77; МАТ=10,65 НР (1296 руб.): 105% от ФОТ СП (740 руб.): 60% от ФОТ | ответвление | 1 | 2039.96 | 786.59 | 1176.69 | 411.45 |  | 2040 | 787 | 1177 | 411 | 3.984 | 3.98
29 | ФЕРм08-03-600-01 Приказ Минстроя России от 30.12.2016 №1039/пр | Счетчики, устанавливаемые на готовом основании: однофазные (Прил.33.4 п.3.17 В охранной зоне ВЛ, в местах прохождения коммуникаций электроснабжения или вблизи объектов, находящихся под напряжением ОЗП=1,2; ЭМ=1,2 к расх.; ЗПМ=1,2; ТЗ=1,2; ТЗМ=1,2) ИНДЕКС К ПОЗИЦИИ: ФЕРм8-3-600-1 ФЕРм8-3-600-1 ОЗП=21,77; ЭМ=8,39; ЗПМ=21,77; МАТ=7,14 НР (155 руб.): 95% от ФОТ СП (106 руб.): 65% от ФОТ | шт | 2 | 93.62 | 72.62 | 17.92 | 6.79 |  | 187 | 145 | 36 | 14 | 0.336 | 0.67
30 | ФЕРм08-02-144-04 Приказ Минстроя России от 30.12.2016 №1039/пр | Присоединение к зажимам жил проводов или кабелей сечением: до 35 мм2 (МДС35 пр.1 т.1 п.5. Производство строительных и других работ вблизи объектов, находящихся под высоким напряжением, в том числе в охранной зоне действующей воздушной линии электропередачи ОЗП=1,2; ЭМ-ЗПМ=1,2 к расх.; ЗПМ=1,2; ТЗ=1,2; ТЗМ=1,2) ИНДЕКС К ПОЗИЦИИ: ФЕРм8-2-144-4 ФЕРм8-2-144-4 ОЗП=21,77; ЗПМ=21,77; МАТ=1,13 НР (33 руб.): 95% от ФОТ СП (23 руб.): 65% от ФОТ | 100 шт | 0,01 1 / 100 | 3440.89 | 3437.92 |  |  |  | 34 | 34 |  |  | 16.416 | 0.16
31 | ФЕРм08-02-144-05 Приказ Минстроя России от 30.12.2016 №1039/пр | Присоединение к зажимам жил проводов или кабелей сечением: до 70 мм2 (МДС35 пр.1 т.1 п.5. Производство строительных и других работ вблизи объектов, находящихся под высоким напряжением, в том числе в охранной зоне действующей воздушной линии электропередачи ОЗП=1,2; ЭМ-ЗПМ=1,2 к расх.; ЗПМ=1,2; ТЗ=1,2; ТЗМ=1,2) ИНДЕКС К ПОЗИЦИИ: ФЕРм8-2-144-5 ФЕРм8-2-144-5 ОЗП=21,77; ЗПМ=21,77; МАТ=1,12 НР (149 руб.): 95% от ФОТ СП (102 руб.): 65% от ФОТ | 100 шт | 0,04 4 / 100 | 3803 | 3799.74 |  |  |  | 152 | 152 |  |  | 18.144 | 0.73
Итого по разделу 2 Строительно-монтажные работы по ВЛ-0,4 кВ г. Райчихинска от ТП №115, инв. № VS0003470 | [9 empty] | 215514 |  |  |  |  | 219.04
Раздел 3. Материалы по ВЛ-0,4 кВ г. Райчихинска от ТП №115, инв. № VS0003470
Материалы приобретаемые Заказчиком
32 | Прайс | Стойка СВ 95-3 (ТУ-5863-00700113557-94) | шт. | 18 | 10185 |  |  |  |  | 183330
33 | Прайс | Провод СИП4 (4*16) (ГОСТ 31946-2012) | км | 0.016 | 76118 |  |  |  |  | 1218
34 | Прайс | Провод СИП4 (2*16) (ГОСТ 31946-2012) | км | 0.349 | 37442 |  |  |  |  | 13067
35 | Прайс | Провод СИП2 3*50+1*54,6+1*16 (ГОСТ 31946-2012) | км | 0.58 | 212605 |  |  |  |  | 123311
Материалы приобретаемые Подрядчиком
36 | Прайс | Кронштейн У-3 (узел крепления подкоса) (3.407.1-136) | шт. | 4 | 730.11 |  |  |  |  | 2920
37 | Прайс | Комплект промежуточной подвески ES 1500Е | шт. | 14 | 650.76 |  |  |  |  | 9111
38 | Прайс | Кронштейн анкерный CS 10.3 | шт. | 9 | 212.07 |  |  |  |  | 1909
39 | Прайс | Зажим анкерный клиновой РА 1500 | шт. | 10 | 563.31 |  |  |  |  | 5633
40 | Прайс | Кронштейн анкерный CA-16 | шт. | 40 | 25.19 |  |  |  |  | 1008
41 | Прайс | Болт М12*100 | кг | 2,06 20*0,103 | 167.8 |  |  |  |  | 346
42 | Прайс | Зажим анкерный клиновой DN 123 | шт. | 56 | 110.58 |  |  |  |  | 6192
43 | Прайс | Скрепа для ленты NC-20 |  | 64 | 13.82 |  |  |  |  | 884
44 | Прайс | Бугель NB 20 | шт. | 18 | 18.58 |  |  |  |  | 334
45 | Прайс | Лента крепления F 207 | м | 82 | 76.35 |  |  |  |  | 6261
46 | Прайс | Зажим ответвительный герметичный Р70 | шт. | 4 | 264.65 |  |  |  |  | 1059
47 | Прайс | Зажим ответвительный герметичный P4 | шт. | 43 | 124.31 |  |  |  |  | 5345
48 | Прайс | Зажим ответвительный герметичный Р645 | шт. | 48 | 198.06 |  |  |  |  | 9507
49 | Прайс | Зажим ответвительный РC-481 | шт. | 15 | 843.01 |  |  |  |  | 12645
50 | Прайс | Изолятор подвесной SLIW 15/1 | шт. | 2 | 818.24 |  |  |  |  | 1636
51 | Прайс | Зажим ответвительный P 71 | шт. | 19 | 308.62 |  |  |  |  | 5864
52 | Прайс | Зажим плашечный CD 35 | шт. | 6 | 86.97 |  |  |  |  | 522
53 | Прайс | Наконечник изолированный CPTAR 54,6 | шт. | 1 | 469.72 |  |  |  |  | 470
54 | Прайс | Наконечник изолированный CPTAR 50 | шт. | 3 | 469.72 |  |  |  |  | 1409
55 | Прайс | Наконечник изолированный CPTAR 25 | шт. | 1 | 469.72 |  |  |  |  | 470
56 | Прайс | Хомут стяжной Е 260 | шт. | 59 | 9.44 |  |  |  |  | 557
57 | Прайс | Колпачок CE 6.35 | шт. | 44 | 19.42 |  |  |  |  | 854
58 | Прайс | Колпачок CE 25.150 | шт. | 8 | 19.92 |  |  |  |  | 159
59 | Прайс | УЗПН типа LVA-450-4 в комплекте (ТУ 3414-011-15207362-2006; ГОСТ Р 51992-2011) | шт. | 6 | 1100 |  |  |  |  | 6600
60 | Прайс | Заземляющий проводник ЗП-6 (L=2,0 м) (ГОСТ 103-76, ГОСТ 2590-88) | шт. | 5 | 250.27 |  |  |  |  | 1251
61 | Прайс | Зажим плашечный ПС-1-1А (ГОСТ 13276-79) | шт. | 11 | 49.2 |  |  |  |  | 541
62 | Прайс | Краска МЛ-165 (ГОСТ 12034-77) | кг | 1.35 | 274.48 |  |  |  |  | 371
63 | Прайс | Сталь стержневая d-16мм (ГОСТ 2590-2006) | т | 0.0237 | 67870.1 |  |  |  |  | 1609
64 | Прайс | Сталь стержневая d-10мм (ГОСТ 2590-2006) | т | 0.0031 | 69020.41 |  |  |  |  | 214
65 | Прайс | ПГС ГОСТ 23735-2014 | т | 6.48 | 451.5 |  |  |  |  | 2926
66 | Прайс | Электроды сварочные (ГОСТ 9466-75, ГОСТ 9467-75) | кг | 0.25 | 101.05 |  |  |  |  | 25
Итого по разделу 3 Материалы по ВЛ-0,4 кВ г. Райчихинска от ТП №115, инв. № VS0003470 | [9 empty] | 421844
ИТОГИ ПО СМЕТЕ:
Итого прямые затраты по смете в текущих ценах | [9 empty] | 544310 | 53178 | 81021 | 25594 |  | 273.54
Итого прямые затраты по смете с учетом коэффициентов к итогам | [9 empty] | 559771 | 54433 | 82925 | 26219 |  | 279.92
В том числе, справочно:
Зональный коэффициент ПЗ=3% (ОЗП=3%; ЭМ=3%; ЗПМ=3%; МАТ=3%; ТЗ=3%; ТЗМ=3%) (Поз. 18-28, 41, 29-40, 42-49, 51-66, 50) | [9 empty] | 15461 | 1255 | 1904 | 625 |  | 6.3798
Накладные расходы | [9 empty] | 84500
В том числе, справочно:
95% ФОТ (от 1844) (Поз. 3-4, 29-31) | [9 empty] | 1752
105% ФОТ (от 78808) (Поз. 1-2, 5-8, 18-28) | [9 empty] | 82748
Сметная прибыль | [9 empty] | 48484
В том числе, справочно:
60% ФОТ (от 78808) (Поз. 1-2, 5-8, 18-28) | [9 empty] | 47285
65% ФОТ (от 1844) (Поз. 3-4, 29-31) | [9 empty] | 1199
Итоги по смете:
Итого Строительные работы | [9 empty] | 265401 |  |  |  |  | 273.36
Итого Монтажные работы | [9 empty] | 427354 |  |  |  |  | 6.56
Итого | [9 empty] | 692755 |  |  |  |  | 279.92
В том числе:
Материалы | [9 empty] | 422413
Машины и механизмы | [9 empty] | 82925
ФОТ | [9 empty] | 80652
Накладные расходы | [9 empty] | 84500
Сметная прибыль | [9 empty] | 48484
Командировочные расходы (ТЗ+ТЗМ)/164*30*130 | [9 empty] | 9220
Итого | [9 empty] | 701975
Непредвиденные затраты 1,5% | [9 empty] | 10530
Итого с непредвиденными | [9 empty] | 712505
Индекс-дефлятор на 2020 г. 4,4% | [9 empty] | 31350
ВСЕГО по смете | [9 empty] | 743855 |  |  |  |  | 279.92
Составил
Проверил
(подпись, Ф.И.О.)