## Ведомость объемов работ 5 граф
Приложение 1 к техническому заданию
реконструкция ВЛ 6/0,4 кВ г. Райчихинска
Акционерное Общество
«Дальневосточная распределительная сетевая компания»
филиал «Амурские электрические сети»
СП «Восточные электрические сети»
_______________________________________________________
"УТВЕРЖДАЮ"
06 сентября 2019 г.
ВЕДОМОСТЬ ОБЪЕМОВ РАБОТ № 1
Реконструкция ВЛ 6/0,4 кВ г. Райчихинска (п. Широкий) (ВЛ-0,4 от ТП №29)
Комиссия в составе: провела обследование ВЛ 6/0,4 кВ г. Райчихинска (ВЛ-0,4 от ТП №29) и установила необходимость производства следующего объема работ:
№ пп | Наименование | Ед. изм. | Кол. | Примечание
1 | 2 | 3 | 4 | 5
Раздел 1. Демонтажные работы по ВЛ-0,4 кВ п. Широкий от ТП №29, инв. № VS0003456
1 | Демонтаж 3-х проводов ВЛ 0,38 кВ с одной опоры | шт | 67
2 | Демонтаж одного дополнительного провода с одной опоры | шт | -30
3 | Демонтаж. Траверса на опоре | шт | 11
4 | Демонтаж. Счетчики, устанавливаемые на готовом основании: трехфазные | шт | 1
5 | Снятие ответвлений ВЛ 0,38 кВ к зданиям при количестве проводов в ответвлении: 2 | ответвление | 34
6 | Снятие ответвлений ВЛ 0,38 кВ к зданиям при количестве проводов в ответвлении: 4 | ответвление | 9
7 | Демонтаж опор ВЛ 0,38-10 кВ: без приставок одностоечных | шт | 30
8 | Демонтаж опор ВЛ 0,38-10 кВ: с приставками одностоечных | шт | 18
9 | Демонтаж опор ВЛ 0,38-10 кВ: без приставок одностоечных с подкосом | шт | 9
10 | Демонтаж опор ВЛ 0,38-10 кВ: с приставками одностоечных с подкосом | шт | 1
11 | Обрезка и прореживание крон деревьев: при диаметре ствола до 400 мм, количеством срезов 20-30 | шт | 25
12 | Расчистка площадей от кустарника и мелколесья вручную: при редкой поросли | 100 м2 | 45
Вывоз материалов от демонтажа
13 | Погрузо-разгрузочные работы при автомобильных перевозках: Погрузка изделий из сборного железобетона, бетона, керамзитобетона массой до 3 т | 1 т груза | 22.545
14 | Погрузо-разгрузочные работы при автомобильных перевозках: Разгрузка изделий из сборного железобетона, бетона, керамзитобетона массой до 3 т | 1 т груза | 22.545
15 | Перевозка грузов автомобилями бортовыми грузоподъемностью до 15 т на расстояние: I класс груза до 6 км | 1 т груза | 22.545
16 | Погрузо-разгрузочные работы при автомобильных перевозках: Погрузка леса пиленого, погонажа плотничного, шпал | 1 т груза | 15.9
17 | Погрузо-разгрузочные работы при автомобильных перевозках: Разгрузка леса пиленого, погонажа плотничного, шпал | 1 т груза | 6.25
18 | Перевозка грузов автомобилями бортовыми грузоподъемностью до 15 т на расстояние: II класс груза до 6 км | 1 т груза | 15.9
19 | Погрузо-разгрузочные работы при автомобильных перевозках: Погрузка металлических конструкций массой до 1 т | 1 т груза | 2.7327
20 | Погрузо-разгрузочные работы при автомобильных перевозках: Разгрузка металлических конструкций массой до 1 т | 1 т груза | 2.7327
21 | Перевозка грузов автомобилями бортовыми грузоподъемностью до 15 т на расстояние: I класс груза до 6 км | 1 т груза | 2.7327
Раздел 2. Строительно-монтажные работы по ВЛ-0,4 кВ п. Широкий от ТП №29, инв. № VS0003456
22 | Развозка конструкций и материалов опор ВЛ 0,38-10 кВ по трассе: одностоечных железобетонных опор | шт | 78
23 | Развозка конструкций и материалов опор ВЛ 0,38-10 кВ по трассе: материалов оснастки сложных опор | шт | 28
24 | Установка железобетонных опор ВЛ 0,38; 6-10 кВ с траверсами без приставок: одностоечных | шт | 22
25 | Установка железобетонных опор ВЛ 0,38; 6-10 кВ с траверсами без приставок: одностоечных с одним подкосом | шт | 24
26 | Установка железобетонных опор ВЛ 0,38; 6-10 кВ с траверсами без приставок: одностоечных с двумя подкосами | шт | 2
27 | Установка железобетонных опор ВЛ 0,38; 6-10 кВ с траверсами без приставок: одностоечных с одним подкосом (подкос) | шт | 2
28 | Установка железобетонных опор ВЛ 0,38; 6-10 кВ с траверсами без приставок: одностоечных (подкос) | шт | -2
29 | Забивка вертикальных заземлителей вручную на глубину до 3 м | шт | 21
30 | Устройство заземлителя: протяженного в грунтах 1-4 групп при длине луча до 10 м | 100 м | 0.21
31 | Подвеска самонесущих изолированных проводов (СИП-2А) напряжением от 0,4 кВ до 1 кВ (со снятием напряжения) при количестве 29 опор: с использованием автогидроподъемника | 1000 м | 1.558
32 | Применительно. Установка разрядников: вручную | компл. | 6
33 | Устройство ответвлений от ВЛ 0,38 кВ к зданиям: с помощью механизмов при количестве проводов в ответвлении 2 | ответвление | 35
34 | Устройство ответвлений от ВЛ 0,38 кВ к зданиям: с помощью механизмов при количестве проводов в ответвлении 4 | ответвление | 9
35 | Счетчики, устанавливаемые на готовом основании: трехфазные | шт | 1
36 | Присоединение к зажимам жил проводов или кабелей сечением: до 70 мм2 | 100 шт | 0.08
Раздел 3. Материалы по ВЛ-0,4 кВ г. Райчихинска от ТП №29, инв. № VS0003456
Материалы приобретаемые Заказчиком
37 | Стойка СВ 95-3 (ТУ-5863-00700113557-94) | шт. | 76
38 | Стойка СВ-10,5-5 | шт. | 2
39 | Провод СИП4 (4*16) (ГОСТ 31946-2012) | км | 0.12
40 | Провод СИП4 (2*16) (ГОСТ 31946-2012) | км | 0.609
41 | Провод СИП2 3*35+1*54,6 (ГОСТ 31946-2012) | км | 0.212
42 | Провод СИП2 1*25+1*35 (ГОСТ 31946-2012) | км | 0.266
43 | Провод СИП2 3*50+1*54,6 (ГОСТ 31946-2012) | км | 1.066
Материалы приобретаемые Подрядчиком
44 | Кронштейн У-3 (узел крепления подкоса) (3.407.1-136) | шт. | 28
45 | кронштейн У1 | шт. | 2
46 | Комплект промежуточной подвески ES 1500Е | шт. | 30
47 | Кронштейн анкерный CS 10.3 | шт. | 47
48 | Зажим анкерный клиновой РА 1500 | шт. | 53
49 | Кронштейн анкерный CA-16 | шт. | 80
50 | Болт М12*100 | кг | 4.12
51 | Зажим анкерный клиновой DN 123 | шт. | 94
52 | Скрепа для ленты NC-20 | шт. | 114
53 | Бугель NB 20 | шт. | 94
54 | Лента крепления F 207 | м | 208
55 | Зажим ответвительный герметичный Р70 | шт. | 44
56 | Зажим ответвительный герметичный P4 | шт. | 90
57 | Зажим ответвительный герметичный Р645 | шт. | 124
58 | Зажим ответвительный РC-481 | шт. | 36
59 | Зажим ответвительный P 71 | шт. | 53
60 | Зажим плашечный CD 35 | шт. | 29
61 | Наконечник изолированный CPTAR 54,6 | шт. | 2
62 | Наконечник изолированный CPTAR 50 | шт. | 6
63 | Хомут стяжной Е 260 | шт. | 187
64 | Колпачок CE 6.35 | шт. | 90
65 | Колпачок CE 25.150 | шт. | 52
66 | УЗПН типа LVA-450-4 в комплекте (ТУ 3414-011-15207362-2006; ГОСТ Р 51992-2011) | шт. | 18
67 | Заземляющий проводник ЗП-6 (L=2,0 м) (ГОСТ 103-76, ГОСТ 2590-88) | шт. | 26
68 | Зажим плашечный ПС-1-1А (ГОСТ 13276-79) | шт. | 34
69 | Краска МЛ-165 (ГОСТ 12034-77) | кг | 3.5
70 | Сталь стержневая d-16мм (ГОСТ 2590-2006) | т | 0.1
71 | Сталь стержневая d-10мм (ГОСТ 2590-2006) | т | 0.013
72 | ПГС ГОСТ 23735-2014 | т | 28.08
73 | Электроды сварочные (ГОСТ 9466-75, ГОСТ 9467-75) | кг | 1.05