## Ведомость объемов работ 5 граф
Приложение 12 к техническому заданию
реконструкция ВЛ 6/0,4 кВ г. Райчихинска
Акционерное Общество
«Дальневосточная распределительная сетевая компания»
филиал «Амурские электрические сети»
СП «Восточные электрические сети»
_______________________________________________________
"УТВЕРЖДАЮ"
06 сентября 2019 г.
ВЕДОМОСТЬ ОБЪЕМОВ РАБОТ № 12
Реконструкция ВЛ 6/0,4 кВ г. Райчихинска (ВЛ-0,4 от ТП №80, инв. № VS0003473)
Комиссия в составе: провела обследование ВЛ 6/0,4 кВ г. Райчихинска (ВЛ-0,4 от ТП №80) и установила необходимость производства следующего объема работ:
№ пп | Наименование | Ед. изм. | Кол. | Примечание
1 | 2 | 3 | 4 | 5
Раздел 1. Строительно-монтажные работы по ВЛ-0,4 кВ г. Райчихинска от ТП №80, инв. № VS0003473
1 | Развозка конструкций и материалов опор ВЛ 0,38-10 кВ по трассе: одностоечных железобетонных опор | шт | 10
2 | Развозка конструкций и материалов опор ВЛ 0,38-10 кВ по трассе: материалов оснастки сложных опор | шт | 3
3 | Установка железобетонных опор ВЛ 0,38; 6-10 кВ с траверсами без приставок: одностоечных | шт | 3
4 | Установка железобетонных опор ВЛ 0,38; 6-10 кВ с траверсами без приставок: одностоечных с одним подкосом | шт | 2
5 | Установка железобетонных опор ВЛ 0,38; 6-10 кВ с траверсами без приставок: одностоечных с двумя подкосами | шт | 1
6 | Забивка вертикальных заземлителей вручную на глубину до 3 м | шт | 3
7 | Устройство заземлителя: протяженного в грунтах 1-4 групп при длине луча до 10 м | 100 м | 0.03
8 | Подвеска самонесущих изолированных проводов (СИП-2А) напряжением от 0,4 кВ до 1 кВ (со снятием напряжения) при количестве 29 опор: с использованием автогидроподъемника | 1000 м | 0.233
9 | Применительно. Установка разрядников: вручную | компл. | 6
10 | Устройство ответвлений от ВЛ 0,38 кВ к зданиям: с помощью механизмов при количестве проводов в ответвлении 2 | ответвление | 30
11 | Устройство ответвлений от ВЛ 0,38 кВ к зданиям: с помощью механизмов при количестве проводов в ответвлении 4 | ответвление | 3
12 | Присоединение к зажимам жил проводов или кабелей сечением: до 70 мм2 | 100 шт | 0.04
Раздел 2. Материалы по ВЛ-0,4 кВ г. Райчихинска от ТП №80, инв. № VS0003473
Материалы приобретаемые Заказчиком
13 | Стойка СВ 95-3 (ТУ-5863-00700113557-94) | шт. | 4
14 | Стойка СВ-10,5-5 | шт. | 6
15 | Провод СИП4 (4*16) (ГОСТ 31946-2012) | км | 0.068
16 | Провод СИП4 (2*16) (ГОСТ 31946-2012) | км | 0.47
17 | Провод СИП2 3*50+1*54,6 (ГОСТ 31946-2012) | км | 0.213
Материалы приобретаемые Подрядчиком
18 | Кронштейн У-3 (узел крепления подкоса) (3.407.1-136) | шт. | 1
19 | кронштейн У1 | шт. | 3
20 | Комплект промежуточной подвески ES 1500Е | шт. | 2
21 | Кронштейн анкерный CS 10.3 | шт. | 12
22 | Зажим анкерный клиновой РА 1500 | шт. | 13
23 | Кронштейн анкерный CA-16 | шт. | 68
24 | Болт М12*100 | кг | 3.502
25 | Зажим анкерный клиновой DN 123 | шт. | 70
26 | Скрепа для ленты NC-20 | шт. | 40
27 | Бугель NB 20 | шт. | 24
28 | Лента крепления F 207 | м | 64
29 | Зажим ответвительный герметичный Р70 | шт. | 4
30 | Зажим ответвительный герметичный P4 | шт. | 76
31 | Зажим ответвительный герметичный Р645 | шт. | 82
32 | Зажим ответвительный РC-481 | шт. | 8
33 | Зажим ответвительный P 71 | шт. | 9
34 | Зажим плашечный CD 35 | шт. | 7
35 | Наконечник изолированный CPTAR 54,6 | шт. | 1
36 | Наконечник изолированный CPTAR 50 | шт. | 3
37 | Хомут стяжной Е 260 | шт. | 27
38 | Колпачок CE 6.35 | шт. | 76
39 | Колпачок CE 25.150 | шт. | 8
40 | УЗПН типа LVA-450-4 в комплекте (ТУ 3414-011-15207362-2006; ГОСТ Р 51992-2011) | шт. | 18
41 | Заземляющий проводник ЗП-6 (L=2,0 м) (ГОСТ 103-76, ГОСТ 2590-88) | шт. | 3
42 | Зажим плашечный ПС-1-1А (ГОСТ 13276-79) | шт. | 7
43 | Краска МЛ-165 (ГОСТ 12034-77) | кг | 0.55
44 | Сталь стержневая d-16мм (ГОСТ 2590-2006) | т | 0.014
45 | Сталь стержневая d-10мм (ГОСТ 2590-2006) | т | 0.002
46 | ПГС ГОСТ 23735-2014 | т | 3.6
47 | Электроды сварочные (ГОСТ 9466-75, ГОСТ 9467-75) | кг | 0.2