## Ведомость объемов работ 5 граф
Приложение 13 к техническому заданию
реконструкция ВЛ 6/0,4 кВ г. Райчихинска
Акционерное Общество
«Дальневосточная распределительная сетевая компания»
филиал «Амурские электрические сети»
СП «Восточные электрические сети»
_______________________________________________________
"УТВЕРЖДАЮ"
06 сентября 2019 г.
ВЕДОМОСТЬ ОБЪЕМОВ РАБОТ № 13
Реконструкция ВЛ 6/0,4 кВ г. Райчихинска (ВЛ-0,4 от ТП №175, инв. № VS0003471)
Комиссия в составе: провела обследование ВЛ 6/0,4 кВ г. Райчихинска (ВЛ-0,4 от ТП №175) и установила необходимость производства следующего объема работ:
№ пп | Наименование | Ед. изм. | Кол. | Примечание
1 | 2 | 3 | 4 | 5
Раздел 1. Демонтажные работы по ВЛ-0,4 кВ г. Райчихинска от ТП №175, инв. № VS0003471
1 | Демонтаж 3-х проводов ВЛ 0,38 кВ с одной опоры | шт | 38
2 | Демонтаж одного дополнительного провода с одной опоры | шт | 32
3 | Демонтаж. Траверса на опоре | шт | 54
4 | Демонтаж. Счетчики, устанавливаемые на готовом основании: однофазные | шт | 21
5 | Демонтаж. Счетчики, устанавливаемые на готовом основании: трехфазные | шт | 14
6 | Снятие ответвлений ВЛ 0,38 кВ к зданиям при количестве проводов в ответвлении: 2 | ответвление | 21
7 | Снятие ответвлений ВЛ 0,38 кВ к зданиям при количестве проводов в ответвлении: 4 | ответвление | 14
8 | Демонтаж. Присоединение к зажимам жил проводов или кабелей сечением: до 35 мм2 | 100 шт | 0.4
9 | Демонтаж. Присоединение к зажимам жил проводов или кабелей сечением: до 70 мм2 | 100 шт | 0.08
10 | Демонтаж опор ВЛ 0,38-10 кВ: без приставок одностоечных | шт | 3
11 | Демонтаж опор ВЛ 0,38-10 кВ: с приставками одностоечных | шт | 6
12 | Демонтаж опор ВЛ 0,38-10 кВ: с приставками одностоечных с подкосом | шт | 1
Вывоз материалов от демонтажа
14 | Погрузо-разгрузочные работы при автомобильных перевозках: Погрузка изделий из сборного железобетона, бетона, керамзитобетона массой до 3 т | 1 т груза | 3.6
15 | Погрузо-разгрузочные работы при автомобильных перевозках: Разгрузка изделий из сборного железобетона, бетона, керамзитобетона массой до 3 т | 1 т груза | 3.6
16 | Перевозка грузов автомобилями бортовыми грузоподъемностью до 15 т на расстояние: I класс груза до 6 км | 1 т груза | 3.6
17 | Погрузо-разгрузочные работы при автомобильных перевозках: Погрузка леса пиленого, погонажа плотничного, шпал | 1 т груза | 1.1
18 | Погрузо-разгрузочные работы при автомобильных перевозках: Разгрузка леса пиленого, погонажа плотничного, шпал | 1 т груза | 1.1
19 | Перевозка грузов автомобилями бортовыми грузоподъемностью до 15 т на расстояние: II класс груза до 6 км | 1 т груза | 1.1
20 | Погрузо-разгрузочные работы при автомобильных перевозках: Погрузка металлических конструкций массой до 1 т | 1 т груза | 3.6168
21 | Погрузо-разгрузочные работы при автомобильных перевозках: Разгрузка металлических конструкций массой до 1 т | 1 т груза | 3.6168
22 | Перевозка грузов автомобилями бортовыми грузоподъемностью до 15 т на расстояние: I класс груза до 6 км | 1 т груза | 3.6168
Раздел 2. Строительно-монтажные работы по ВЛ-0,4 кВ г. Райчихинска от ТП №175, инв. № VS0003471
23 | Развозка конструкций и материалов опор ВЛ 0,38-10 кВ по трассе: одностоечных железобетонных опор | шт | 18
24 | Развозка конструкций и материалов опор ВЛ 0,38-10 кВ по трассе: материалов оснастки сложных опор | шт | 10
25 | Установка железобетонных опор ВЛ 0,38; 6-10 кВ с траверсами без приставок: одностоечных | шт | 3
26 | Установка железобетонных опор ВЛ 0,38; 6-10 кВ с траверсами без приставок: одностоечных с одним подкосом | шт | 3
27 | Установка железобетонных опор ВЛ 0,38; 6-10 кВ с траверсами без приставок: одностоечных с двумя подкосами | шт | 1
28 | Установка железобетонных опор ВЛ 0,38; 6-10 кВ с траверсами без приставок: одностоечных с одним подкосом (подкос) | шт | 6
29 | Установка железобетонных опор ВЛ 0,38; 6-10 кВ с траверсами без приставок: одностоечных (подкос) | шт | -6
30 | Забивка вертикальных заземлителей вручную на глубину до 3 м | шт | 9
31 | Устройство заземлителя: протяженного в грунтах 1-4 групп при длине луча до 10 м | 100 м | 0.09
32 | Подвеска самонесущих изолированных проводов (СИП-2А) напряжением от 0,4 кВ до 1 кВ (со снятием напряжения) при количестве 29 опор: с использованием автогидроподъемника | 1000 м | 1.318
33 | Применительно. Установка разрядников: вручную | компл. | 9
34 | Устройство ответвлений от ВЛ 0,38 кВ к зданиям: с помощью механизмов при количестве проводов в ответвлении 2 | ответвление | 28
35 | Устройство ответвлений от ВЛ 0,38 кВ к зданиям: с помощью механизмов при количестве проводов в ответвлении 4 | ответвление | 11
36 | Счетчики, устанавливаемые на готовом основании: однофазные | шт | 21
37 | Счетчики, устанавливаемые на готовом основании: трехфазные | шт | 14
38 | Присоединение к зажимам жил проводов или кабелей сечением: до 35 мм2 | 100 шт | 0.42
39 | Присоединение к зажимам жил проводов или кабелей сечением: до 70 мм2 | 100 шт | 0.08
Раздел 3. Материалы по ВЛ-0,4 кВ г. Райчихинска от ТП №175, инв. № VS0003471
Материалы приобретаемые Заказчиком
40 | Стойка СВ 95-3 (ТУ-5863-00700113557-94) | шт. | 18
41 | Провод СИП4 (4*16) (ГОСТ 31946-2012) | км | 0.165
42 | Провод СИП4 (2*16) (ГОСТ 31946-2012) | км | 0.45
43 | Провод СИП2 3*50+1*54,6 (ГОСТ 31946-2012) | км | 0.174
44 | Провод СИП2 3*50+1*54,6+1*25 (ГОСТ 31946-2012) | км | 0.65
45 | Провод СИП2 3*70+1*70+1*25 (ГОСТ 31946-2012) | км | 0.554
Материалы приобретаемые Подрядчиком
46 | Кронштейн У-3 (узел крепления подкоса) (3.407.1-136) | шт. | 11
48 | Комплект промежуточной подвески ES 1500Е | шт. | 28
49 | Кронштейн анкерный CS 10.3 | шт. | 32
50 | Зажим анкерный клиновой РА 1500 | шт. | 32
51 | Кронштейн анкерный CA-16 | шт. | 78
52 | Болт М12*100 | кг | 4.017
53 | Зажим анкерный клиновой DN 123 | шт. | 78
54 | Скрепа для ленты NC-20 | шт. | 95
55 | Бугель NB 20 | шт. | 64
56 | Лента крепления F 207 | м | 159
57 | Зажим ответвительный герметичный Р70 | шт. | 28
58 | Зажим ответвительный герметичный P4 | шт. | 100
59 | Зажим ответвительный герметичный Р645 | шт. | 127
60 | Зажим ответвительный РC-481 | шт. | 43
62 | Зажим ответвительный P 71 | шт. | 45
63 | Зажим плашечный CD 35 | шт. | 24
64 | Наконечник изолированный CPTAR 70 | шт. | 8
66 | Наконечник изолированный CPTAR 25 | шт. | 2
67 | Хомут стяжной Е 260 | шт. | 149
68 | Колпачок CE 6.35 | шт. | 107
69 | Колпачок CE 25.150 | шт. | 36
70 | УЗПН типа LVA-450-4 в комплекте (ТУ 3414-011-15207362-2006; ГОСТ Р 51992-2011) | шт. | 27
71 | Заземляющий проводник ЗП-6 (L=2,0 м) (ГОСТ 103-76, ГОСТ 2590-88) | шт. | 10
72 | Зажим плашечный ПС-1-1А (ГОСТ 13276-79) | шт. | 31
73 | Краска МЛ-165 (ГОСТ 12034-77) | кг | 2.1
74 | Сталь стержневая d-16мм (ГОСТ 2590-2006) | т | 0.043
75 | Сталь стержневая d-10мм (ГОСТ 2590-2006) | т | 0.006
76 | ПГС ГОСТ 23735-2014 | т | 6.48
77 | Электроды сварочные (ГОСТ 9466-75, ГОСТ 9467-75) | кг | 0.45