## Ведомость объемов работ 5 граф
Приложение 4 к техническому заданию
реконструкция ВЛ 6/0,4 кВ г. Райчихинска
Акционерное Общество
«Дальневосточная распределительная сетевая компания»
филиал «Амурские электрические сети»
СП «Восточные электрические сети»
_______________________________________________________
"УТВЕРЖДАЮ"
06 сентября 2019 г.
ВЕДОМОСТЬ ОБЪЕМОВ РАБОТ № 4
Реконструкция ВЛ 6/0,4 кВ г. Райчихинска (ВЛ-0,4 от ТП №37, инв. № VS0003463)
Комиссия в составе: провела обследование ВЛ 6/0,4 кВ г. Райчихинска (ВЛ-0,4 от ТП №101) и установила необходимость производства следующего объема работ:
№ пп | Наименование | Ед. изм. | Кол. | Примечание
1 | 2 | 3 | 4 | 5
Раздел 1. Демонтажные работы по ВЛ-0,4 кВ г. Райчихинска от ТП №37, инв. № VS0003463
1 | Демонтаж 3-х проводов ВЛ 0,38 кВ с одной опоры | шт | 24
2 | Демонтаж одного дополнительного провода с одной опоры | шт | 41
3 | Демонтаж. Траверса на опоре | шт | 10
4 | Демонтаж. Счетчики, устанавливаемые на готовом основании: однофазные | шт | 1
5 | Демонтаж. Счетчики, устанавливаемые на готовом основании: трехфазные | шт | 19
6 | Снятие ответвлений ВЛ 0,38 кВ к зданиям при количестве проводов в ответвлении: 2 | ответвление | 1
7 | Снятие ответвлений ВЛ 0,38 кВ к зданиям при количестве проводов в ответвлении: 4 | ответвление | 19
8 | Демонтаж опор ВЛ 0,38-10 кВ: без приставок одностоечных | шт | 2
9 | Демонтаж опор ВЛ 0,38-10 кВ: без приставок одностоечных с подкосом | шт | 3
Вывоз материалов от демонтажа
10 | Погрузо-разгрузочные работы при автомобильных перевозках: Погрузка леса пиленого, погонажа плотничного, шпал | 1 т груза | 0.8
11 | Погрузо-разгрузочные работы при автомобильных перевозках: Разгрузка леса пиленого, погонажа плотничного, шпал | 1 т груза | 0.8
12 | Перевозка грузов автомобилями бортовыми грузоподъемностью до 15 т на расстояние: II класс груза до 6 км | 1 т груза | 0.8
13 | Погрузо-разгрузочные работы при автомобильных перевозках: Погрузка металлических конструкций массой до 1 т | 1 т груза | 2.1697
14 | Погрузо-разгрузочные работы при автомобильных перевозках: Разгрузка металлических конструкций массой до 1 т | 1 т груза | 2.1697
15 | Перевозка грузов автомобилями бортовыми грузоподъемностью до 15 т на расстояние: I класс груза до 6 км | 1 т груза | 2.1697
Раздел 2. Строительно-монтажные работы по ВЛ-0,4 кВ г. Райчихинска от ТП №37, инв. № VS0003463
16 | Развозка конструкций и материалов опор ВЛ 0,38-10 кВ по трассе: одностоечных железобетонных опор | шт | 8
17 | Развозка конструкций и материалов опор ВЛ 0,38-10 кВ по трассе: материалов оснастки сложных опор | шт | 3
18 | Установка железобетонных опор ВЛ 0,38; 6-10 кВ с траверсами без приставок: одностоечных | шт | 2
19 | Установка железобетонных опор ВЛ 0,38; 6-10 кВ с траверсами без приставок: одностоечных с одним подкосом | шт | 3
20 | Забивка вертикальных заземлителей вручную на глубину до 3 м | шт | 4
21 | Устройство заземлителя: протяженного в грунтах 1-4 групп при длине луча до 10 м | 100 м | 0.04
22 | Подвеска самонесущих изолированных проводов (СИП-2А) напряжением от 0,4 кВ до 1 кВ (со снятием напряжения) при количестве 29 опор: с использованием автогидроподъемника | 1000 м | 0.736
23 | Применительно. Установка разрядников: вручную | компл. | 4
24 | Устройство ответвлений от ВЛ 0,38 кВ к зданиям: с помощью механизмов при количестве проводов в ответвлении 2 | ответвление | 1
25 | Устройство ответвлений от ВЛ 0,38 кВ к зданиям: с помощью механизмов при количестве проводов в ответвлении 4 | ответвление | 19
26 | Счетчики, устанавливаемые на готовом основании: однофазные | шт | 1
27 | Счетчики, устанавливаемые на готовом основании: трехфазные | шт | 19
28 | Присоединение к зажимам жил проводов или кабелей сечением: до 35 мм2 | 100 шт | 0.32
29 | Присоединение к зажимам жил проводов или кабелей сечением: до 70 мм2 | 100 шт | 0.08
Раздел 3. Материалы по ВЛ-0,4 кВ г. Райчихинска от ТП №37, инв. № VS0003463
Материалы приобретаемые Заказчиком
30 | Стойка СВ 95-3 (ТУ-5863-00700113557-94) | шт. | 8
31 | Провод СИП4 (4*16) (ГОСТ 31946-2012) | км | 0.364
32 | Провод СИП4 (2*16) (ГОСТ 31946-2012) | км | 0.015
33 | Провод СИП2 3*35+1*54,6 (ГОСТ 31946-2012) | км | 0.17
34 | Провод СИП2 3*50+1*54,6+1*25 (ГОСТ 31946-2012) | км | 0.523
Материалы приобретаемые Подрядчиком
35 | Кронштейн У-3 (узел крепления подкоса) (3.407.1-136) | шт. | 3
36 | Комплект промежуточной подвески ES 1500Е | шт. | 13
37 | Кронштейн анкерный CS 10.3 | шт. | 19
38 | Зажим анкерный клиновой РА 1500 | шт. | 21
39 | Кронштейн анкерный CA-16 | шт. | 40
40 | Болт М12*100 | кг | 2.06
41 | Зажим анкерный клиновой DN 123 | шт. | 44
42 | Скрепа для ленты NC-20 | шт. | 50
43 | Бугель NB 20 | шт. | 38
44 | Лента крепления F 207 | м | 88
45 | Зажим ответвительный герметичный Р70 | шт. | 24
46 | Зажим ответвительный герметичный P4 | шт. | 114
47 | Зажим ответвительный герметичный Р645 | шт. | 90
48 | Зажим ответвительный РC-481 | шт. | 20
49 | Изолятор подвесной SLIW 15/1 | шт. | 58
50 | Зажим ответвительный P 71 | шт. | 23
51 | Зажим плашечный CD 35 | шт. | 16
52 | Наконечник изолированный CPTAR 54,6 | шт. | 2
53 | Наконечник изолированный CPTAR 50 | шт. | 6
54 | Наконечник изолированный CPTAR 25 | шт. | 2
55 | Хомут стяжной Е 260 | шт. | 81
56 | Колпачок CE 6.35 | шт. | 85
57 | Колпачок CE 25.150 | шт. | 28
58 | УЗПН типа LVA-450-4 в комплекте (ТУ 3414-011-15207362-2006; ГОСТ Р 51992-2011) | шт. | 12
59 | Заземляющий проводник ЗП-6 (L=2,0 м) (ГОСТ 103-76, ГОСТ 2590-88) | шт. | 3
60 | Зажим плашечный ПС-1-1А (ГОСТ 13276-79) | шт. | 14
61 | Краска МЛ-165 (ГОСТ 12034-77) | кг | 0.25
62 | Сталь стержневая d-16мм (ГОСТ 2590-2006) | т | 0.019
63 | Сталь стержневая d-10мм (ГОСТ 2590-2006) | т | 0.0025
64 | ПГС ГОСТ 23735-2014 | т | 2.88
65 | Электроды сварочные (ГОСТ 9466-75, ГОСТ 9467-75) | кг | 0.2