## Ведомость объемов работ 5 граф
Приложение 6 к техническому заданию
реконструкция ВЛ 6/0,4 кВ г. Райчихинска
Акционерное Общество
«Дальневосточная распределительная сетевая компания»
филиал «Амурские электрические сети»
СП «Восточные электрические сети»
_______________________________________________________
"УТВЕРЖДАЮ"
06 сентября 2019 г.
ВЕДОМОСТЬ ОБЪЕМОВ РАБОТ № 6
Реконструкция ВЛ 6/0,4 кВ г. Райчихинска (ВЛ-0,4 от ТП №145, инв. № VS0003470)
Комиссия в составе: провела обследование ВЛ 6/0,4 кВ г. Райчихинска (ВЛ-0,4 от ТП №145) и установила необходимость производства следующего объема работ:
№ пп | Наименование | Ед. изм. | Кол. | Примечание
1 | 2 | 3 | 4 | 5
Раздел 1. Строительно-монтажные работы по ВЛ-0,4 кВ г. Райчихинска от ТП №145, инв. № VS0003470
1 | Подвеска самонесущих изолированных проводов (СИП-2А) напряжением от 0,4 кВ до 1 кВ (со снятием напряжения) при количестве 29 опор: с использованием автогидроподъемника | 1000 м | 0.035
2 | Устройство ответвлений от ВЛ 0,38 кВ к зданиям: с помощью механизмов при количестве проводов в ответвлении 4 | ответвление | 1
3 | Присоединение к зажимам жил проводов или кабелей сечением: до 70 мм2 | 100 шт | 0.04
Раздел 2. Материалы по ВЛ-0,4 кВ г. Райчихинска от ТП №145, инв. № VS0003470
Материалы приобретаемые Заказчиком
4 | Провод СИП2 3*70+1*70 (ГОСТ 31946-2012) | км | 0.07
Материалы приобретаемые Подрядчиком
5 | Кронштейн анкерный CS 10.3 | шт. | 4
6 | Зажим анкерный клиновой РА 1500 | шт. | 6
7 | Бугель NB 20 | шт. | 10
8 | Лента крепления F 207 | м | 10
9 | Зажим ответвительный герметичный Р70 | шт. | 4
10 | Зажим ответвительный РC-481 | шт. | 4
11 | Зажим ответвительный P 71 | шт. | 2
12 | Зажим плашечный CD 35 | шт. | 2
13 | Наконечник изолированный CPTAR 70 | шт. | 4
14 | Хомут стяжной Е 260 | шт. | 10
15 | Заземляющий проводник ЗП-6 (L=2,0 м) (ГОСТ 103-76, ГОСТ 2590-88) | шт. | 2
16 | Краска МЛ-165 (ГОСТ 12034-77) | кг | 0.1