## ЛСР 17 граф с оборудованием
СОГЛАСОВАНО: | [11 empty] | УТВЕРЖДАЮ:
_________________ | [11 empty] | _________________
" _____ " ________________ 2019 г. | [11 empty] | "______ " _______________2019 г.
ВЛ 35 кВ Некрасовка - Бройлерная 2 (Т-46)
(наименование стройки)
ЛОКАЛЬНЫЙ СМЕТНЫЙ РАСЧЕТ № 2
(локальная смета)
|  | на | Чистка просек ВЛ-35 кВ Некрасовка - Бройлерная - 1 (Электросетевой комплекс № 7), инв. № HB009932. Ручная расчистка, механизированная расчистка, расширение просек
(наименование работ и затрат, наименование объекта)
Основание:
|  |  | Сметная стоимость строительных работ _______________________________________________________________________________________________ | [5 empty] | ___________________________1501,889 |  | тыс. руб.
|  |  | Средства на оплату труда _______________________________________________________________________________________________ | [5 empty] | ___________________________503,802 |  | тыс. руб.
|  |  | Сметная трудоемкость _______________________________________________________________________________________________ | [5 empty] | _______________________________________________________________________________________________2065,56 |  | чел.час
Составлен(а) в текущих (прогнозных) ценах по состоянию на ______________
№ пп | Обосно- вание | Наименование | Ед. изм. | Кол. | Стоимость единицы, руб. |  |  |  | Общая стоимость, руб. |  |  |  |  | Т/з осн. раб.на ед. | Т/з осн. раб. Всего | Общая масса обору-дования, т
[5 empty] | Всего | В том числе |  |  | Обору- дование | Всего | В том числе
[6 empty] | Осн.З/п | Эк.Маш | З/пМех |  |  | Осн.З/п | Эк.Маш | З/пМех
1 | 2 | 3 | 4 | 5 | 6 | 7 | 8 | 9 | 10 | 11 | 12 | 13 | 14 | 15 | 16 | 17
Раздел 1. Сопутствующие работы
1 | ТЕР01-02-087-03 | Уборка снега со строительных площадок и дорог: бульдозерами с перемещениями на расстояние до 20 м ИНДЕКС К ПОЗИЦИИ(справочно): ТЕР01-02-087-03 Индекс 3 квартал 2019 г. к ТЕР01-02-087-03 ОЗП=17,16; ЭМ=8,07; ЗПМ=17,16 | 1000 м3 снега | 0.2 | 222.48 |  | 222.48 | 39.5 |  | 44 |  | 44 | 8
Раздел 2. Чистка просеки механизмами/вручную
2 | ТЕР01-02-112-01 | Срезка кустарника и мелколесья в грунтах естественного залегания кусторезами на тракторе мощностью: 79 кВт (108 л.с.), кустарник и мелколесье густые ИНДЕКС К ПОЗИЦИИ(справочно): ТЕР01-02-112-01 Индекс 3 квартал 2019 г. к ТЕР01-02-112-01 ОЗП=17,16; ЭМ=7,84; ЗПМ=17,16 | 1 га | 4.268 | 443.79 |  | 443.79 | 76.04 |  | 1894 |  | 1894 | 325
3 | ТЕР01-02-117-01 | Сгребание срезанного или выкорчеванного кустарника и мелколесья корчевателями-собирателями на тракторе мощностью 79 кВт (108 л.с.) с перемещением до 20 м, кустарник и мелколесье: густые ИНДЕКС К ПОЗИЦИИ(справочно): ТЕР01-02-117-01 Индекс 3 квартал 2019 г. к ТЕР01-02-117-01 ОЗП=17,16; ЭМ=7,9; ЗПМ=17,16 | 1 га | 4.268 | 859.42 |  | 859.42 | 147.15 |  | 3668 |  | 3668 | 628
4 | ТЕР01-02-119-03 | Расчистка площадей от кустарника и мелколесья вручную: при густой поросли ИНДЕКС К ПОЗИЦИИ(справочно): ТЕР01-02-119-03 Индекс 3 квартал 2019 г. к ТЕР01-02-119-03 ОЗП=17,16; ЗПМ=17,16 | 100 м2 | 145.6 | 102.29 | 102.29 |  |  |  | 14893 | 14893 |  |  | 9.06 | 1319.14
5 | ТЕР01-02-119-02 | Расчистка площадей от кустарника и мелколесья вручную: при средней поросли ИНДЕКС К ПОЗИЦИИ(справочно): ТЕР01-02-119-02 Индекс 3 квартал 2019 г. к ТЕР01-02-119-02 ОЗП=17,16; ЗПМ=17,16 | 100 м2 | 21.25 | 50.01 | 50.01 |  |  |  | 1063 | 1063 |  |  | 4.43 | 94.14
Раздел 3. Измельчение древесных отходов спецтехникой
6 | ТЕР01-02-118-01 Применительно | Измельчение древесных отходов спецтехникой ИНДЕКС К ПОЗИЦИИ(справочно): ТЕР01-02-118-01 Индекс 3 квартал 2019 г. к ТЕР01-02-118-01 ОЗП=17,16; ЭМ=6,12; ЗПМ=17,16 | 1 га | 5.94 | 4035.63 |  | 4035.63 | 502.7 |  | 23972 |  | 23972 | 2986
Раздел 4. Валка деревьев (Расширение)
7 | ТЕР01-02-099-03 | Валка деревьев мягких пород с корня, диаметр стволов: до 24 см ИНДЕКС К ПОЗИЦИИ(справочно): ТЕР01-02-099-03 Индекс 3 квартал 2019 г. к ТЕР01-02-099-03 ОЗП=17,16; ЭМ=4,32; ЗПМ=17,16 | 100 деревьев | 0.6 | 122.14 | 105.33 | 16.81 |  |  | 73 | 63 | 10 |  | 8.46 | 5.08
8 | ТЕР01-02-101-04 | Разделка древесины мягких пород, полученной от валки леса, диаметр стволов: до 24 см ИНДЕКС К ПОЗИЦИИ(справочно): ТЕР01-02-101-04 Индекс 3 квартал 2019 г. к ТЕР01-02-101-04 ОЗП=17,16; ЭМ=4,32; ЗПМ=17,16 | 100 деревьев | 0.6 | 295.8 | 255.75 | 40.05 |  |  | 177 | 153 | 24 |  | 23.04 | 13.82
9 | ТЕР01-02-099-04 | Валка деревьев мягких пород с корня, диаметр стволов: до 28 см ИНДЕКС К ПОЗИЦИИ(справочно): ТЕР01-02-099-04 Индекс 3 квартал 2019 г. к ТЕР01-02-099-04 ОЗП=17,16; ЭМ=4,32; ЗПМ=17,16 | 100 деревьев | 1.07 | 145.84 | 125.75 | 20.09 |  |  | 156 | 135 | 21 |  | 10.1 | 10.81
10 | ТЕР01-02-101-05 | Разделка древесины мягких пород, полученной от валки леса, диаметр стволов: до 28 см ИНДЕКС К ПОЗИЦИИ(справочно): ТЕР01-02-101-05 Индекс 3 квартал 2019 г. к ТЕР01-02-101-05 ОЗП=17,16; ЭМ=4,32; ЗПМ=17,16 | 100 деревьев | 1.07 | 396.47 | 342.77 | 53.7 |  |  | 424 | 367 | 57 |  | 30.88 | 33.04
11 | ТЕР01-02-100-05 | Трелевка древесины на расстояние до 300 м тракторами мощностью: 79 кВт (108 л.с.), диаметр стволов до 30 см ИНДЕКС К ПОЗИЦИИ(справочно): ТЕР01-02-100-05 Индекс 3 квартал 2019 г. к ТЕР01-02-100-05 ОЗП=17,16; ЭМ=7,9; ЗПМ=17,16 | 100 хлыстов | 1.67 | 834.77 | 128.4 | 706.37 | 129.42 |  | 1394 | 214 | 1180 | 216 | 12.43 | 20.76
Итого прямые затраты по смете в базисных ценах | [9 empty] | 47758 | 16888 | 30870 | 4163 |  | 1496.79
Итого прямые затраты по смете с учетом коэффициентов к итогам | [9 empty] | 68508 | 23302 | 45206 | 6057 |  | 2065.56
Итого прямые затраты по смете с учетом индексов, в текущих ценах | [9 empty] | 692225 | 399863 | 292362 | 103939 |  | 2065.56
Накладные расходы | [9 empty] | 403042
Сметная прибыль | [9 empty] | 191445
Итоги по смете:
Земляные работы, выполняемые по другим видам работ (подготовительным, сопутствующим, укрепительным) | [9 empty] | 1286712 |  |  |  |  | 2065.56
Итого | [9 empty] | 1286712 |  |  |  |  | 2065.56
В том числе:
Машины и механизмы | [9 empty] | 292362
ФОТ | [9 empty] | 503802
Накладные расходы | [9 empty] | 403042
Сметная прибыль | [9 empty] | 191445
Переход к зоне ПЗ*0,02 | [9 empty] | 13845
Итого | [9 empty] | 1300557
Доставка рабочих к месту производства работ (Расчет) | [9 empty] | 8851
ГСН 81-05-02-2007 таблица № 5 п. 33,2.Сборник сметных норм дополнительных затрат при производстве строительно-монтажных работ в зимнее время 6,71*0,8*1,08*0,9 5,22% | [9 empty] | 67889
Итого | [9 empty] | 1377297
Непредвиденные затраты 3% | [9 empty] | 41319
Итого с непредвиденными | [9 empty] | 1418616
Дефлятор | [9 empty] | 83273
ВСЕГО по смете | [9 empty] | 1501889 |  |  |  |  | 2065.56
Составил: Инженер ПТС ЦЭС : ___________________________В.В. Дендиберя
(должность, подпись, расшифровка)
Проверил: Ведущий инженер СОПР ХЭС: ___________________________Е.Л. Пятакова
(должность, подпись, расшифровка)