## ЛСР 17 граф с оборудованием
СОГЛАСОВАНО: | [11 empty] | УТВЕРЖДАЮ:
_________________ | [11 empty] | _________________
" _____ " ________________ 2019 г. | [11 empty] | "______ " _______________2019 г.
ВЛ-110кВ Хабаровская ТЭЦ3-Водозабор №1 с отп. на ПС Племрепродуктор (C-43)
(наименование стройки)
ЛОКАЛЬНЫЙ СМЕТНЫЙ РАСЧЕТ № 1
(локальная смета)
|  | на | Чистка просек ВЛ-110 кВ от ХТЭЦ-3 до ПС Водозабор № 1 (Электросетевой комплекс №7), инв. № HB010032. Ручная расчистка, расширение просек, обрезка крон деревьев
(наименование работ и затрат, наименование объекта)
Основание: Ведомость дефектов и объемов работ
|  |  | Сметная стоимость строительных работ _______________________________________________________________________________________________ | [5 empty] | ___________________________1984,758 |  | тыс. руб.
|  |  | Средства на оплату труда _______________________________________________________________________________________________ | [5 empty] | ___________________________625,944 |  | тыс. руб.
|  |  | Сметная трудоемкость _______________________________________________________________________________________________ | [5 empty] | _______________________________________________________________________________________________2200,03 |  | чел.час
Составлен(а) в текущих (прогнозных) ценах по состоянию на ______________
№ пп | Обосно- вание | Наименование | Ед. изм. | Кол. | Стоимость единицы, руб. |  |  |  | Общая стоимость, руб. |  |  |  |  | Т/з осн. раб.на ед. | Т/з осн. раб. Всего | Общая масса обору-дования, т
[5 empty] | Всего | В том числе |  |  | Обору- дование | Всего | В том числе
[6 empty] | Осн.З/п | Эк.Маш | З/пМех |  |  | Осн.З/п | Эк.Маш | З/пМех
1 | 2 | 3 | 4 | 5 | 6 | 7 | 8 | 9 | 10 | 11 | 12 | 13 | 14 | 15 | 16 | 17
Раздел 1. Сопутствующие работы
1 | ТЕР01-02-087-03 | Уборка снега со строительных площадок и дорог: бульдозерами с перемещениями на расстояние до 20 м ИНДЕКС К ПОЗИЦИИ(справочно): ТЕР01-02-087-03 Индекс 3 квартал 2019 г. к ТЕР01-02-087-03 ОЗП=17,16; ЭМ=8,07; ЗПМ=17,16 | 1000 м3 снега | 11.4 | 333.72 |  | 333.72 | 59.25 |  | 3804 |  | 3804 | 675
2 | ТЕР47-01-109-02 | Обрезка крон деревьев под естественный вид: с автогидроподъемника ИНДЕКС К ПОЗИЦИИ(справочно): ТЕР47-01-109-02 Индекс 3 квартал 2019 г. к ТЕР47-01-109-02 ОЗП=17,16; ЭМ=5,18; ЗПМ=17,16 | 1 дерево | 163 | 79.51 | 12.86 | 66.65 | 6.3 |  | 12960 | 2096 | 10864 | 1027 | 0.9384 | 152.96
Раздел 2. Чистка просеки механизмами/вручную
3 | ТЕР01-02-112-02 | Срезка кустарника и мелколесья в грунтах естественного залегания кусторезами на тракторе мощностью: 79 кВт (108 л.с.), кустарник и мелколесье средние ИНДЕКС К ПОЗИЦИИ(справочно): ТЕР01-02-112-02 Индекс 3 квартал 2019 г. к ТЕР01-02-112-02 ОЗП=17,16; ЭМ=7,84; ЗПМ=17,16 | 1 га | 8.425 | 332.84 |  | 332.84 | 57.03 |  | 2804 |  | 2804 | 480
4 | ТЕР01-02-117-02 | Сгребание срезанного или выкорчеванного кустарника и мелколесья корчевателями-собирателями на тракторе мощностью 79 кВт (108 л.с.) с перемещением до 20 м, кустарник и мелколесье: средние ИНДЕКС К ПОЗИЦИИ(справочно): ТЕР01-02-117-02 Индекс 3 квартал 2019 г. к ТЕР01-02-117-02 ОЗП=17,16; ЭМ=7,9; ЗПМ=17,16 | 1 га | 8.425 | 1080.95 |  | 1080.95 | 185.09 |  | 9107 |  | 9107 | 1559
5 | ТЕР01-02-119-03 | Расчистка площадей от кустарника и мелколесья вручную: при густой поросли ИНДЕКС К ПОЗИЦИИ(справочно): ТЕР01-02-119-03 Индекс 3 квартал 2019 г. к ТЕР01-02-119-03 ОЗП=17,16; ЗПМ=17,16 | 100 м2 | 125.7 | 122.75 | 122.75 |  |  |  | 15430 | 15430 |  |  | 10.872 | 1366.61
6 | ТЕР01-02-119-01 | Расчистка площадей от кустарника и мелколесья вручную: при редкой поросли ИНДЕКС К ПОЗИЦИИ(справочно): ТЕР01-02-119-01 Индекс 3 квартал 2019 г. к ТЕР01-02-119-01 ОЗП=17,16; ЗПМ=17,16 | 100 м2 | 10.24 | 48.15 | 48.15 |  |  |  | 493 | 493 |  |  | 4.2642 | 43.67
Раздел 3. Измельчение древесных отходов спецтехникой
7 | ТЕР01-02-118-01 Применительно | Измельчение древесных отходов спецтехникой ИНДЕКС К ПОЗИЦИИ(справочно): ТЕР01-02-118-01 Индекс 3 квартал 2019 г. к ТЕР01-02-118-01 ОЗП=17,16; ЭМ=6,12; ЗПМ=17,16 | 1 га | 10.25 | 4842.76 |  | 4842.76 | 603.24 |  | 49638 |  | 49638 | 6183
Раздел 4. Вырубка деревьев
8 | ТЕР01-02-099-05 | Валка деревьев мягких пород с корня, диаметр стволов: до 32 см ИНДЕКС К ПОЗИЦИИ(справочно): ТЕР01-02-099-05 Индекс 3 квартал 2019 г. к ТЕР01-02-099-05 ОЗП=17,16; ЭМ=4,32; ЗПМ=17,16 | 100 деревьев | 5.25 | 271.97 | 230.23 | 41.74 |  |  | 1428 | 1209 | 219 |  | 18.492 | 97.08
9 | ТЕР01-02-101-06 | Разделка древесины мягких пород, полученной от валки леса, диаметр стволов: до 32 см ИНДЕКС К ПОЗИЦИИ(справочно): ТЕР01-02-101-06 Индекс 3 квартал 2019 г. к ТЕР01-02-101-06 ОЗП=17,16; ЭМ=4,32; ЗПМ=17,16 | 100 деревьев | 5.25 | 695.53 | 594.34 | 101.19 |  |  | 3652 | 3121 | 531 |  | 53.544 | 281.11
10 | ТЕР01-02-099-10 | Валка деревьев твердых пород и лиственницы с корня, диаметр стволов: до 28 см ИНДЕКС К ПОЗИЦИИ(справочно): ТЕР01-02-099-10 Индекс 3 квартал 2019 г. к ТЕР01-02-099-10 ОЗП=17,16; ЭМ=4,32; ЗПМ=17,16 | 100 деревьев | 1.38 | 247.99 | 211.33 | 36.66 |  |  | 342 | 292 | 50 |  | 16.974 | 23.42
11 | ТЕР01-02-101-12 | Разделка древесины твердых пород и лиственницы, полученной от валки леса, диаметр стволов: до 28 см ИНДЕКС К ПОЗИЦИИ(справочно): ТЕР01-02-101-12 Индекс 3 квартал 2019 г. к ТЕР01-02-101-12 ОЗП=17,16; ЭМ=4,32; ЗПМ=17,16 | 100 деревьев | 1.38 | 658.23 | 562.48 | 95.75 |  |  | 908 | 776 | 132 |  | 50.6736 | 69.93
12 | ТЕР01-02-099-12 | Валка деревьев твердых пород и лиственницы с корня, диаметр стволов: более 32 см ИНДЕКС К ПОЗИЦИИ(справочно): ТЕР01-02-099-12 Индекс 3 квартал 2019 г. к ТЕР01-02-099-12 ОЗП=17,16; ЭМ=4,32; ЗПМ=17,16 | 100 деревьев | 0.3 | 510.05 | 434.69 | 75.36 |  |  | 153 | 130 | 23 |  | 34.914 | 10.47
13 | ТЕР01-02-101-14 | Разделка древесины твердых пород и лиственницы, полученной от валки леса, диаметр стволов: более 32 см ИНДЕКС К ПОЗИЦИИ(справочно): ТЕР01-02-101-14 Индекс 3 квартал 2019 г. к ТЕР01-02-101-14 ОЗП=17,16; ЭМ=4,32; ЗПМ=17,16 | 100 деревьев | 0.3 | 1416.81 | 1210.74 | 206.07 |  |  | 425 | 363 | 62 |  | 109.0752 | 32.72
14 | ТЕР01-02-100-05 | Трелевка древесины на расстояние до 300 м тракторами мощностью: 79 кВт (108 л.с.), диаметр стволов до 30 см ИНДЕКС К ПОЗИЦИИ(справочно): ТЕР01-02-100-05 Индекс 3 квартал 2019 г. к ТЕР01-02-100-05 ОЗП=17,16; ЭМ=7,9; ЗПМ=17,16 | 100 хлыстов | 6.63 | 1236.75 | 177.19 | 1059.56 | 194.13 |  | 8200 | 1175 | 7025 | 1287 | 17.1534 | 113.73
15 | ТЕР01-02-100-06 | Трелевка древесины на расстояние до 300 м тракторами мощностью: 79 кВт (108 л.с.), диаметр стволов свыше 30 см ИНДЕКС К ПОЗИЦИИ(справочно): ТЕР01-02-100-06 Индекс 3 квартал 2019 г. к ТЕР01-02-100-06 ОЗП=17,16; ЭМ=7,9; ЗПМ=17,16 | 100 хлыстов | 0.3 | 2015.47 | 286.96 | 1728.51 | 316.7 |  | 605 | 86 | 519 | 95 | 27.7794 | 8.33
Итого прямые затраты по смете в базисных ценах | [9 empty] | 109949 | 25171 | 84778 | 11306 |  | 2200.03
Итого прямые затраты по смете с учетом индексов, в текущих ценах | [9 empty] | 980612 | 431934 | 548678 | 194010 |  | 2200.03
Накладные расходы | [9 empty] | 519512
Сметная прибыль | [9 empty] | 258759
Итоги по смете:
Земляные работы, выполняемые по другим видам работ (подготовительным, сопутствующим, укрепительным) | [9 empty] | 1563747 |  |  |  |  | 2047.07
Озеленение. Защитные лесонасаждения | [9 empty] | 195136 |  |  |  |  | 152.96
Итого | [9 empty] | 1758883 |  |  |  |  | 2200.03
В том числе:
Машины и механизмы | [9 empty] | 548678
ФОТ | [9 empty] | 625944
Накладные расходы | [9 empty] | 519512
Сметная прибыль | [9 empty] | 258759
Доставка рабочих к месту производства работ (Расчет) | [9 empty] | 23410
ГСН 81-05-02-2007 таблица № 5 п. 33,2.Сборник сметных норм дополнительных затрат при производстве строительно-монтажных работ в зимнее время 2,76*0,8*1,08*0,9 2,15% | [9 empty] | 37816
Итого | [9 empty] | 1820109
Непредвиденные затраты 3% | [9 empty] | 54603
Итого с непредвиденными | [9 empty] | 1874712
Дефлятор 5,87% | [9 empty] | 110046
ВСЕГО по смете | [9 empty] | 1984758 |  |  |  |  | 2200.03
Составил: Инженер ПТС ЦЭС : ___________________________В.В. Дендиберя
(должность, подпись, расшифровка)
Проверил: Ведущий инженер СОПР ХЭС: ___________________________Е.Л. Пятакова
(должность, подпись, расшифровка)