## ЛСР 17 граф с оборудованием
ЛОКАЛЬНЫЙ СМЕТНЫЙ РАСЧЕТ № 1
(локальная смета)
на | Замена приборов учета (измерительных комплексов) электрической энергии по истечении интервала между поверками, в целях исполнения п.5 ст.37 ФЗ от 27.12.2018 №522 с 01.07.2020 года, H_28-АЭС-О-12.1 2020
(наименование работ и затрат, наименование объекта)
Основание:
|  |  | Сметная стоимость _______________________________________________________________________________________________ | [5 empty] | ___________________________11712,732 |  | тыс. руб.
|  |  | строительных работ _______________________________________________________________________________________________ | [5 empty] | _______________________________________________________________________________________________8451,568 |  | тыс. руб.
|  |  | монтажных работ _______________________________________________________________________________________________ | [5 empty] | _______________________________________________________________________________________________2367,888 |  | тыс. руб.
|  |  | прочих _______________________________________________________________________________________________ | [5 empty] | _______________________________________________________________________________________________65,509 |  | тыс. руб.
|  |  | Средства на оплату труда _______________________________________________________________________________________________ | [5 empty] | ___________________________2166,507 |  | тыс. руб.
|  |  | Сметная трудоемкость _______________________________________________________________________________________________ | [5 empty] | _______________________________________________________________________________________________8832,89 |  | чел.час
|  |  | Трудозатраты механизаторов _______________________________________________________________________________________________ | [5 empty] | _______________________________________________________________________________________________1641,86 |  | чел.час
Составлен(а) в текущих (прогнозных) ценах по состоянию на 3 кв-л 2019 г.
№ пп | Обосно- вание | Наименование | Ед. изм. | Кол. | Стоимость единицы, руб. |  |  |  | Общая стоимость, руб. |  |  |  |  | Т/з осн. раб.на ед. | Т/з осн. раб. Всего | Общая масса обору-дования, т
[5 empty] | Всего | В том числе |  |  | Обору- дование | Всего | В том числе
[6 empty] | Осн.З/п | Эк.Маш | З/пМех |  |  | Осн.З/п | Эк.Маш | З/пМех
1 | 2 | 3 | 4 | 5 | 6 | 7 | 8 | 9 | 10 | 11 | 12 | 13 | 14 | 15 | 16 | 17
Раздел 1. Монтажные работы
1 | ТЕР33-04-041-02 И1-Приказ Минстроя России от 14.03.14 №97/пр | Снятие ответвлений ВЛ 0,38 кВ к зданиям при количестве проводов в ответвлении: 2 ИНДЕКС К ПОЗИЦИИ: ТЕР33-4-41-2 ТЕР33-4-41-2 ОЗП=19,37; ЭМ=10,62; ЗПМ=19,37 НР (150610,28 руб.): 105% от ФОТ СП (86063,02 руб.): 60% от ФОТ | 1 ответвление | 1222 К_1ф_зам*2 | 147.97 | 117.38 | 30.59 |  |  | 180819.34 | 143438.36 | 37380.98 |  | 0.66 | 806.52
2 | ТЕР33-04-041-03 И1-Приказ Минстроя России от 14.03.14 №97/пр | Снятие ответвлений ВЛ 0,38 кВ к зданиям при количестве проводов в ответвлении: 4 ИНДЕКС К ПОЗИЦИИ: ТЕР33-4-41-3 ТЕР33-4-41-3 ОЗП=19,37; ЭМ=10,62; ЗПМ=19,37 НР (93507,37 руб.): 105% от ФОТ СП (53432,78 руб.): 60% от ФОТ | 1 ответвление | 486 К_3ф_пр*2 | 234.22 | 183.24 | 50.98 |  |  | 113830.92 | 89054.64 | 24776.28 |  | 1.03 | 500.58
3 | ТЕР33-04-013-02 И1-Приказ Минстроя России от 14.03.14 №97/пр | Устройство ответвлений от ВЛ 0,38 кВ к зданиям: с помощью механизмов при количестве проводов в ответвлении 2 ИНДЕКС К ПОЗИЦИИ: ТЕР33-4-13-2 ТЕР33-4-13-2 ОЗП=19,37; ЭМ=7,12; ЗПМ=19,37; МАТ=10,16 НР (728454,36 руб.): 105% от ФОТ СП (416259,64 руб.): 60% от ФОТ | 1 ответвление | 1222 К_1ф_зам*2 | 983.55 | 389.14 | 579.07 | 178.59 |  | 1201898.1 | 475529.08 | 707623.54 | 218236.98 | 1.97 | 2407.34
4 | ТЕР33-04-013-03 И1-Приказ Минстроя России от 14.03.14 №97/пр | Устройство ответвлений от ВЛ 0,38 кВ к зданиям: с помощью механизмов при количестве проводов в ответвлении 4 ИНДЕКС К ПОЗИЦИИ: ТЕР33-4-13-3 ТЕР33-4-13-3 ОЗП=19,37; ЭМ=7,08; ЗПМ=19,37; МАТ=10,15 НР (503421,16 руб.): 105% от ФОТ СП (287669,23 руб.): 60% от ФОТ | 1 ответвление | 486 К_3ф_пр*2 | 1788.37 | 655.87 | 1055.77 | 330.65 |  | 869147.82 | 318752.82 | 513104.22 | 160695.9 | 3.32 | 1613.52
5 | ТЕРм08-03-600-01 И1-Приказ Минстроя России от 14.03.14 №97/пр | Счетчики, устанавливаемые на готовом основании однофазные ИНДЕКС К ПОЗИЦИИ: ТЕРм8-3-600-1 ТЕРм8-3-600-1 ОЗП=19,37; ЭМ=8,02; ЗПМ=19,37; МАТ=6,31 НР (44299,94 руб.): 95% от ФОТ СП (30310,49 руб.): 65% от ФОТ | 1 шт. | 611 К_1ф_зам | 97.68 | 73.41 | 21.17 | 2.91 |  | 59682.48 | 44853.51 | 12934.87 | 1778.01 | 0.34 | 207.74
6 | ТЕРм08-03-600-02 И1-Приказ Минстроя России от 14.03.14 №97/пр | Счетчики, устанавливаемые на готовом основании трехфазные ИНДЕКС К ПОЗИЦИИ: ТЕРм8-3-600-2 ТЕРм8-3-600-2 ОЗП=19,37; ЭМ=8,02; ЗПМ=19,37; МАТ=5,33 НР (57945,44 руб.): 95% от ФОТ СП (39646,88 руб.): 65% от ФОТ | 1 шт. | 320 К_3ф_пр+К_3ф_пк | 212.07 | 187.7 | 21.17 | 2.91 |  | 67862.4 | 60064 | 6774.4 | 931.2 | 0.87 | 278.4
7 | ТЕРм08-01-053-01 И1-Приказ Минстроя России от 14.03.14 №97/пр | Трансформатор тока напряжением до 10 кВ ИНДЕКС К ПОЗИЦИИ: ТЕРм8-1-53-1 ТЕРм8-1-53-1 ОЗП=19,37; ЭМ=7,38; ЗПМ=19,37; МАТ=10,44 НР (287241,7 руб.): 95% от ФОТ СП (196533,79 руб.): 65% от ФОТ | 1 шт. | 576 357+219 | 727.7 | 508.85 | 97.64 | 16.08 |  | 419155.2 | 293097.6 | 56240.64 | 9262.08 | 2.43 | 1399.68
8 | ТЕРп01-11-026-02 И1-Приказ Минстроя России от 14.03.14 №97/пр | Снятие, обработка и анализ векторных диаграмм ИНДЕКС К ПОЗИЦИИ: ТЕРп1-11-26-2 ТЕРп1-11-26-2 ОЗП=14,42; ЗПМ=14,42 НР (20771,25 руб.): 65% от ФОТ СП (12782,31 руб.): 40% от ФОТ | 1 диаграмма | 77 К_3ф_пк | 415.01 | 415.01 |  |  |  | 31955.77 | 31955.77 |  |  | 2 | 154
Шкаф
9 | ТЕРм08-03-572-04 И1-Приказ Минстроя России от 14.03.14 №97/пр | Блок управления шкафного исполнения или распределительный пункт (шкаф), устанавливаемый на стене, высота и ширина до 1200х1000 мм ИНДЕКС К ПОЗИЦИИ: ТЕРм8-3-572-4 ТЕРм8-3-572-4 ОЗП=19,37; ЭМ=7,77; ЗПМ=19,37; МАТ=5,56 НР (57883,67 руб.): 95% от ФОТ СП (39604,62 руб.): 65% от ФОТ | 1 шт. | 73 | 3714.05 | 753.11 | 675.06 | 81.55 |  | 271125.65 | 54977.03 | 49279.38 | 5953.15 | 3.49 | 254.77
10 | ТЕРм08-03-545-01 И1-Приказ Минстроя России от 14.03.14 №97/пр | Коробка (ящик) с зажимами для кабелей и проводов сечением до 6 мм2, устанавливаемая на конструкции на стене или колонне, количество зажимов до 10. Применительно: установка коробки испытательной "ЛИМГ" ИНДЕКС К ПОЗИЦИИ: ТЕРм8-3-545-1 ТЕРм8-3-545-1 ОЗП=19,37; ЭМ=5,94; ЗПМ=19,37; МАТ=3,89 НР (47002,66 руб.): 95% от ФОТ СП (32159,71 руб.): 65% от ФОТ | 1 шт. | 73 | 1107.12 | 677.76 | 13.72 |  |  | 80819.76 | 49476.48 | 1001.56 |  | 3.31 | 241.63
11 | ТЕРм08-03-521-28 И1-Приказ Минстроя России от 14.03.14 №97/пр | Рубильник на плите с приводом, устанавливаемый на металлическом основании: трехполюсный на ток до 250 А ИНДЕКС К ПОЗИЦИИ: ТЕРм8-3-521-28 ТЕРм8-3-521-28 ОЗП=19,37; ЭМ=6,87; ЗПМ=19,37; МАТ=2,54 НР (66937,31 руб.): 95% от ФОТ СП (45799,21 руб.): 65% от ФОТ | 1 шт. | 73 | 1300.55 | 962.3 | 26.52 | 2.91 |  | 94940.15 | 70247.9 | 1935.96 | 212.43 | 4.15 | 302.95
12 | ТЕРм08-02-409-02 И1-Приказ Минстроя России от 14.03.14 №97/пр | Труба винипластовая по установленным конструкциям, по стенам и колоннам с креплением скобами, диаметр: до 50 мм ИНДЕКС К ПОЗИЦИИ: ТЕРм8-2-409-2 ТЕРм8-2-409-2 ОЗП=19,37; ЭМ=7,13; ЗПМ=19,37; МАТ=2,07 НР (98975,08 руб.): 95% от ФОТ СП (67719,79 руб.): 65% от ФОТ | 100 м | 14,6 1460 / 100 | 10783.1 | 7043.13 | 913.78 | 92.78 |  | 157433.26 | 102829.7 | 13341.19 | 1354.59 | 34.4 | 502.24
13 | ТЕРм08-02-412-04 И1-Приказ Минстроя России от 14.03.14 №97/пр | Затягивание провода в проложенные трубы и металлические рукава первого одножильного или многожильного в общей оплетке, суммарное сечение до 35 мм2 ИНДЕКС К ПОЗИЦИИ: ТЕРм8-2-412-4 ТЕРм8-2-412-4 ОЗП=19,37; ЭМ=8,01; ЗПМ=19,37; МАТ=3,74 НР (32115,84 руб.): 95% от ФОТ СП (21974 руб.): 65% от ФОТ | 100 м | 14,6 1460 / 100 | 3473.91 | 2293.02 | 169.33 | 22.47 |  | 50719.09 | 33478.09 | 2472.22 | 328.06 | 11.2 | 163.52
Итого по разделу 1 Монтажные работы | [9 empty] | 7118511.47 |  |  |  |  | 8832.89
Раздел 2. Оборудование поставки Заказчика
14 О | Текущие цены | Прибор учета однофазный | 1 шт | 611 К_1ф_зам
15 О | Текущие цены | Прибор учета трехфазный прямого включения | 1 шт | 243 К_3ф_пр
16 О | Текущие цены | Прибор учета трехфазный полукосвенного включения | 1 шт | 73
17 О | Текущие цены | Прибор учета трехфазный косвенного включения | 1 шт | 4
Итого по разделу 2 Оборудование поставки Заказчика
Раздел 3. Материалы, не учтенные ценником
18 | ТСЦ-502-0875 | СИП-4 2х16-0,6/1,0 | 1000 м | 9,165 К_1ф_зам*0,015 | 31676.72 |  |  |  |  | 290317.14
19 | ТСЦ-502-0878 | СИП-4 4х16-0,6/1,0 | 1000 м | 3,645 К_3ф_пр*0,015 | 64373.01 |  |  |  |  | 234639.62
20 | ТСЦ-111-3103 | Зажим ответвительный с прокалыванием изоляции (СИП) Р630 | шт. | 4972 (К_1ф_зам*4+К_3ф_пр*8)+584 | 132.63 |  |  |  |  | 659436.36
21 | Текущие цены | Кронштейн анкерный СА-2000 | 1 шт | 854 К_1ф_зам+К_3ф_пр | 241.74 |  |  |  |  | 206445.96
22 | ТСЦ-111-3170 | Скрепа размером 20 мм NC20 (СИП) | шт. | 854 К_1ф_зам+К_3ф_пр | 10.2 |  |  |  |  | 8710.8
23 | ТСЦ-509-1405 | Зажим анкерный марки SO 157.1 | шт. | 1708 К_1ф_зам*2+К_3ф_пр*2 | 214.22 |  |  |  |  | 365887.76
24 | ТСЦ-111-3165 | Лента крепления шириной 20 мм, толщиной 0,7 мм, длиной 50 м из нержавеющей стали (в пластмассовой коробке с кабельной бухтой) F207 (СИП) | шт. | 34,16 (К_1ф_зам*0,04+К_3ф_пр*0,04) | 3061.02 |  |  |  |  | 104564.44
25 | Текущие цены | Трансформатор ТШП-0,66 | 1 шт | 576 357+219 | 900 |  |  |  |  | 518400
26 | ТСЦ-501-0819 | КВВГ, с числом жил - 10 и сечением 2,5 мм2 | 1000 м | 0.365 | 163417.43 |  |  |  |  | 59647.36
27 | Текущие цены | ЛИМГ.301591.009 | 1 шт | 73 | 390 |  |  |  |  | 28470
28 | Текущие цены | Рубильник ВР 3233А 30220-00УХЛ3 | 1 шт | 73 | 2560 |  |  |  |  | 186880
29 | Текущие цены | Шкаф учета ШУЭ-Т-7И | 1 шт | 73 | 11520 |  |  |  |  | 840960
30 | ТСЦ-502-0879 | СИП-4 4х25-0,6/1,0 | 1000 м | 1.46 | 90947.99 |  |  |  |  | 132784.07
31 | ТСЦ-103-2403 | Трубы гибкие гофрированные из самозатухающего ПВХ-пластиката легкого типа диаметром 32 мм | м | 1460 | 13.43 |  |  |  |  | 19607.8
Итого по разделу 3 Материалы, не учтенные ценником | [9 empty] | 3766453.85
ИТОГИ ПО СМЕТЕ:
Итого прямые затраты по смете в текущих ценах | [9 empty] | 7256141.25 | 1767754.98 | 1426865.24 | 398752.4 |  | 8832.89
Итого прямые затраты по смете с учетом коэффициентов к итогам | [9 empty] | 7365843.79 | 1767754.98 | 1426865.24 | 398752.4 |  | 8832.89
В том числе, справочно:
МДС 81-35.2004 п.4.60._Транспортные расходы ПЗ=1,03 (ОЗП=1,03; ЭМ=1,03; МАТ=1,03) (Поз. 18-31) | [9 empty] | 109702.54
Накладные расходы | [9 empty] | 2189166.06
В том числе, справочно:
65% ФОТ (от 31955,77) (Поз. 8) | [9 empty] | 20771.25
95% ФОТ (от 728843,83) (Поз. 5-7, 9-13) | [9 empty] | 692401.64
105% ФОТ (от 1405707,78) (Поз. 1-4) | [9 empty] | 1475993.17
Сметная прибыль | [9 empty] | 1329955.47
В том числе, справочно:
40% ФОТ (от 31955,77) (Поз. 8) | [9 empty] | 12782.31
60% ФОТ (от 1405707,78) (Поз. 1-4) | [9 empty] | 843424.67
65% ФОТ (от 728843,83) (Поз. 5-7, 9-13) | [9 empty] | 473748.49
Итоги по смете:
Итого Строительные работы | [9 empty] | 8451567.87 |  |  |  |  | 5327.96
Итого Монтажные работы | [9 empty] | 2367888.12 |  |  |  |  | 3350.93
Итого Оборудование
Итого Прочие затраты | [9 empty] | 65509.33 |  |  |  |  | 154
Итого | [9 empty] | 10884965.32 |  |  |  |  | 8832.89
В том числе:
Материалы | [9 empty] | 4171223.57
Машины и механизмы | [9 empty] | 1426865.24
ФОТ | [9 empty] | 2166507.38
Накладные расходы | [9 empty] | 2189166.06
Сметная прибыль | [9 empty] | 1329955.47
Итого СМР для расчета лимитированных затрат | [9 empty] | 10819455.99
Командировочные расходы Постановление №729 от 02.10.2002 г. (ТЗ+ТЗМ)/8*500 | [9 empty] | 654671.88
Итого | [9 empty] | 11474127.87
Итого с прочими затратами (65 509,33) | [9 empty] | 11539637.2
Непредвиденные затраты МДС 81-35.2004 п.4.96 1,5% | [9 empty] | 173094.56
ВСЕГО по смете | [9 empty] | 11712731.76 |  |  |  |  | 8832.89
Составил: Главный специалист сектора учета и АИИС КУЭ СУиККЭ А.В. Семеров
(должность, подпись, расшифровка)
Проверил: Инженер-сметчик Н.А. Паноченко
(должность, подпись, расшифровка)