## ЛСР 17 граф с оборудованием
ЛОКАЛЬНЫЙ СМЕТНЫЙ РАСЧЕТ № 2
(локальная смета)
на | Внедрение АИИС КУЭ. Установка приборов учета электроэнергии с включением в автоматизированную систему по филиалу АО " ДРСК" "Амурские электрические сети", H_28-АЭС-О-12.1 (ЧС) 2020
(наименование работ и затрат, наименование объекта)
Основание:
|  |  | Сметная стоимость _______________________________________________________________________________________________ | [5 empty] | ___________________________11441,724 |  | тыс. руб.
|  |  | строительных работ _______________________________________________________________________________________________ | [5 empty] | _______________________________________________________________________________________________9356,151 |  | тыс. руб.
|  |  | монтажных работ _______________________________________________________________________________________________ | [5 empty] | _______________________________________________________________________________________________1195,256 |  | тыс. руб.
|  |  | прочих _______________________________________________________________________________________________ | [5 empty] | _______________________________________________________________________________________________18,717 |  | тыс. руб.
|  |  | Средства на оплату труда _______________________________________________________________________________________________ | [5 empty] | ___________________________2309,782 |  | тыс. руб.
|  |  | Сметная трудоемкость _______________________________________________________________________________________________ | [5 empty] | _______________________________________________________________________________________________9119,41 |  | чел.час
|  |  | Трудозатраты механизаторов _______________________________________________________________________________________________ | [5 empty] | _______________________________________________________________________________________________2120,75 |  | чел.час
Составлен(а) в текущих (прогнозных) ценах по состоянию на 3 кв-л 2019 г.
№ пп | Обосно- вание | Наименование | Ед. изм. | Кол. | Стоимость единицы, руб. |  |  |  | Общая стоимость, руб. |  |  |  |  | Т/з осн. раб.на ед. | Т/з осн. раб. Всего | Общая масса обору-дования, т
[5 empty] | Всего | В том числе |  |  | Обору- дование | Всего | В том числе
[6 empty] | Осн.З/п | Эк.Маш | З/пМех |  |  | Осн.З/п | Эк.Маш | З/пМех
1 | 2 | 3 | 4 | 5 | 6 | 7 | 8 | 9 | 10 | 11 | 12 | 13 | 14 | 15 | 16 | 17
Раздел 1. Монтажные работы
1 | ТЕР33-04-041-02 И1-Приказ Минстроя России от 14.03.14 №97/пр | Снятие ответвлений ВЛ 0,38 кВ к зданиям при количестве проводов в ответвлении: 2 ИНДЕКС К ПОЗИЦИИ: ТЕР33-4-41-2 ТЕР33-4-41-2 ОЗП=19,37; ЭМ=10,62; ЗПМ=19,37 НР (297523,09 руб.): 105% от ФОТ СП (170013,19 руб.): 60% от ФОТ | 1 ответвление | 2414 К_1ф_раз*2 | 147.97 | 117.38 | 30.59 |  |  | 357199.58 | 283355.32 | 73844.26 |  | 0.66 | 1593.24
2 | ТЕР33-04-041-03 И1-Приказ Минстроя России от 14.03.14 №97/пр | Снятие ответвлений ВЛ 0,38 кВ к зданиям при количестве проводов в ответвлении: 4 ИНДЕКС К ПОЗИЦИИ: ТЕР33-4-41-3 ТЕР33-4-41-3 ОЗП=19,37; ЭМ=10,62; ЗПМ=19,37 НР (41558,83 руб.): 105% от ФОТ СП (23747,9 руб.): 60% от ФОТ | 1 ответвление | 216 К_3ф_раз*2 | 234.22 | 183.24 | 50.98 |  |  | 50591.52 | 39579.84 | 11011.68 |  | 1.03 | 222.48
3 | ТЕР33-04-013-02 И1-Приказ Минстроя России от 14.03.14 №97/пр | Устройство ответвлений от ВЛ 0,38 кВ к зданиям: с помощью механизмов при количестве проводов в ответвлении 2 ИНДЕКС К ПОЗИЦИИ: ТЕР33-4-13-2 ТЕР33-4-13-2 ОЗП=19,37; ЭМ=7,12; ЗПМ=19,37; МАТ=10,16 НР (1439025,23 руб.): 105% от ФОТ СП (822300,13 руб.): 60% от ФОТ | 1 ответвление | 2414 К_1ф_раз*2 | 983.55 | 389.14 | 579.07 | 178.59 |  | 2374289.7 | 939383.96 | 1397874.98 | 431116.26 | 1.97 | 4755.58
4 | ТЕР33-04-013-03 И1-Приказ Минстроя России от 14.03.14 №97/пр | Устройство ответвлений от ВЛ 0,38 кВ к зданиям: с помощью механизмов при количестве проводов в ответвлении 4 ИНДЕКС К ПОЗИЦИИ: ТЕР33-4-13-3 ТЕР33-4-13-3 ОЗП=19,37; ЭМ=7,08; ЗПМ=19,37; МАТ=10,15 НР (223742,74 руб.): 105% от ФОТ СП (127852,99 руб.): 60% от ФОТ | 1 ответвление | 216 К_3ф_раз*2 | 1788.37 | 655.87 | 1055.77 | 330.65 |  | 386287.92 | 141667.92 | 228046.32 | 71420.4 | 3.32 | 717.12
5 | ТЕРм08-03-600-01 И1-Приказ Минстроя России от 14.03.14 №97/пр | Счетчики, устанавливаемые на готовом основании однофазные ИНДЕКС К ПОЗИЦИИ: ТЕРм8-3-600-1 ТЕРм8-3-600-1 ОЗП=19,37; ЭМ=8,02; ЗПМ=19,37; МАТ=6,31 НР (148633,2 руб.): 95% от ФОТ СП (101696,4 руб.): 65% от ФОТ | 1 шт. | 2050 К_1ф_зам | 97.68 | 73.41 | 21.17 | 2.91 |  | 200244 | 150490.5 | 43398.5 | 5965.5 | 0.34 | 697
6 | ТЕРм08-03-600-02 И1-Приказ Минстроя России от 14.03.14 №97/пр | Счетчики, устанавливаемые на готовом основании трехфазные ИНДЕКС К ПОЗИЦИИ: ТЕРм8-3-600-2 ТЕРм8-3-600-2 ОЗП=19,37; ЭМ=8,02; ЗПМ=19,37; МАТ=5,33 НР (101585,6 руб.): 95% от ФОТ СП (69505,94 руб.): 65% от ФОТ | 1 шт. | 561 К_3ф_пр+К_3ф_пк | 212.07 | 187.7 | 21.17 | 2.91 |  | 118971.27 | 105299.7 | 11876.37 | 1632.51 | 0.87 | 488.07
7 | ТЕРм08-01-053-01 И1-Приказ Минстроя России от 14.03.14 №97/пр | Трансформатор тока напряжением до 10 кВ ИНДЕКС К ПОЗИЦИИ: ТЕРм8-1-53-1 ТЕРм8-1-53-1 ОЗП=19,37; ЭМ=7,38; ЗПМ=19,37; МАТ=10,44 НР (32913,11 руб.): 95% от ФОТ СП (22519,5 руб.): 65% от ФОТ | 1 шт. | 66 К_3ф_пк*3 | 727.7 | 508.85 | 97.64 | 16.08 |  | 48028.2 | 33584.1 | 6444.24 | 1061.28 | 2.43 | 160.38
8 | ТЕРп01-11-026-02 И1-Приказ Минстроя России от 14.03.14 №97/пр | Снятие, обработка и анализ векторных диаграмм ИНДЕКС К ПОЗИЦИИ: ТЕРп1-11-26-2 ТЕРп1-11-26-2 ОЗП=14,42; ЗПМ=14,42 НР (5934,64 руб.): 65% от ФОТ СП (3652,09 руб.): 40% от ФОТ | 1 диаграмма | 22 К_3ф_пк | 415.01 | 415.01 |  |  |  | 9130.22 | 9130.22 |  |  | 2 | 44
Шкаф
9 | ТЕРм08-03-572-04 И1-Приказ Минстроя России от 14.03.14 №97/пр | Блок управления шкафного исполнения или распределительный пункт (шкаф), устанавливаемый на стене, высота и ширина до 1200х1000 мм ИНДЕКС К ПОЗИЦИИ: ТЕРм8-3-572-4 ТЕРм8-3-572-4 ОЗП=19,37; ЭМ=7,77; ЗПМ=19,37; МАТ=5,56 НР (17444,39 руб.): 95% от ФОТ СП (11935,64 руб.): 65% от ФОТ | 1 шт. | 22 | 3714.05 | 753.11 | 675.06 | 81.55 |  | 81709.1 | 16568.42 | 14851.32 | 1794.1 | 3.49 | 76.78
10 | ТЕРм08-03-545-01 И1-Приказ Минстроя России от 14.03.14 №97/пр | Коробка (ящик) с зажимами для кабелей и проводов сечением до 6 мм2, устанавливаемая на конструкции на стене или колонне, количество зажимов до 10. Применительно: установка коробки испытательной "ЛИМГ" ИНДЕКС К ПОЗИЦИИ: ТЕРм8-3-545-1 ТЕРм8-3-545-1 ОЗП=19,37; ЭМ=5,94; ЗПМ=19,37; МАТ=3,89 НР (14165,18 руб.): 95% от ФОТ СП (9691,97 руб.): 65% от ФОТ | 1 шт. | 22 | 1107.12 | 677.76 | 13.72 |  |  | 24356.64 | 14910.72 | 301.84 |  | 3.31 | 72.82
11 | ТЕРм08-03-521-28 И1-Приказ Минстроя России от 14.03.14 №97/пр | Рубильник на плите с приводом, устанавливаемый на металлическом основании: трехполюсный на ток до 250 А ИНДЕКС К ПОЗИЦИИ: ТЕРм8-3-521-28 ТЕРм8-3-521-28 ОЗП=19,37; ЭМ=6,87; ЗПМ=19,37; МАТ=2,54 НР (20172,89 руб.): 95% от ФОТ СП (13802,5 руб.): 65% от ФОТ | 1 шт. | 22 | 1300.55 | 962.3 | 26.52 | 2.91 |  | 28612.1 | 21170.6 | 583.44 | 64.02 | 4.15 | 91.3
12 | ТЕРм08-02-409-02 И1-Приказ Минстроя России от 14.03.14 №97/пр | Труба винипластовая по установленным конструкциям, по стенам и колоннам с креплением скобами, диаметр: до 50 мм ИНДЕКС К ПОЗИЦИИ: ТЕРм8-2-409-2 ТЕРм8-2-409-2 ОЗП=19,37; ЭМ=7,13; ЗПМ=19,37; МАТ=2,07 НР (29828,1 руб.): 95% от ФОТ СП (20408,7 руб.): 65% от ФОТ | 100 м | 4,4 440 / 100 | 10783.1 | 7043.13 | 913.78 | 92.78 |  | 47445.64 | 30989.77 | 4020.63 | 408.23 | 34.4 | 151.36
13 | ТЕРм08-02-412-04 И1-Приказ Минстроя России от 14.03.14 №97/пр | Затягивание провода в проложенные трубы и металлические рукава первого одножильного или многожильного в общей оплетке, суммарное сечение до 35 мм2 ИНДЕКС К ПОЗИЦИИ: ТЕРм8-2-412-4 ТЕРм8-2-412-4 ОЗП=19,37; ЭМ=8,01; ЗПМ=19,37; МАТ=3,74 НР (9678,75 руб.): 95% от ФОТ СП (6622,3 руб.): 65% от ФОТ | 100 м | 4,4 440 / 100 | 3473.91 | 2293.02 | 169.33 | 22.47 |  | 15285.2 | 10089.29 | 745.05 | 98.87 | 11.2 | 49.28
Итого по разделу 1 Монтажные работы | [9 empty] | 7528106.11 |  |  |  |  | 9119.41
Раздел 2. Оборудование поставки Заказчика
14 О | Текущие цены | Прибор учета однофазный | 1 шт | 2050 К_1ф_зам
15 О | Текущие цены | Прибор учета трехфазный прямого включения | 1 шт | 539 К_3ф_пр
16 О | Текущие цены | Прибор учета трехфазный полукосвенного включения | 1 шт | 22
Итого по разделу 2 Оборудование поставки Заказчика
Раздел 3. Материалы, не учтенные ценником
17 | ТСЦ-502-0875 | СИП-4 2х16-0,6/1,0 | 1000 м | 18,105 К_1ф_раз*0,015 | 31676.72 |  |  |  |  | 573507.02
18 | ТСЦ-502-0878 | СИП-4 4х16-0,6/1,0 | 1000 м | 1,62 К_3ф_раз*0,015 | 64373.01 |  |  |  |  | 104284.28
19 | ТСЦ-111-3103 | Зажим ответвительный с прокалыванием изоляции (СИП) Р630 | шт. | 5868 (К_1ф_раз*4+К_3ф_раз*8)+176 | 132.63 |  |  |  |  | 778272.84
20 | Текущие цены | Кронштейн анкерный СА-2000 | 1 шт | 1315 К_1ф_раз+К_3ф_раз | 241.74 |  |  |  |  | 317888.1
21 | ТСЦ-111-3170 | Скрепа размером 20 мм NC20 (СИП) | шт. | 1315 К_1ф_раз+К_3ф_раз | 10.2 |  |  |  |  | 13413
22 | ТСЦ-509-1405 | Зажим анкерный марки SO 157.1 | шт. | 2630 К_1ф_раз*2+К_3ф_раз*2 | 214.22 |  |  |  |  | 563398.6
23 | ТСЦ-111-3165 | Лента крепления шириной 20 мм, толщиной 0,7 мм, длиной 50 м из нержавеющей стали (в пластмассовой коробке с кабельной бухтой) F207 (СИП) | шт. | 52,6 (К_1ф_раз*0,04+К_3ф_раз*0,04) | 3061.02 |  |  |  |  | 161009.65
24 | Текущие цены | Трансформатор ТШП-0,66 | 1 шт | 66 К_3ф_пк*3 | 900 |  |  |  |  | 59400
25 | ТСЦ-501-0819 | КВВГ, с числом жил - 10 и сечением 2,5 мм2 | 1000 м | 0,11 К_3ф_пк*0,005 | 163417.43 |  |  |  |  | 17975.92
26 | Текущие цены | ЛИМГ.301591.009 | 1 шт | 22 | 390 |  |  |  |  | 8580
27 | Текущие цены | Рубильник ВР 3233А 30220-00УХЛ3 | 1 шт | 22 | 2560 |  |  |  |  | 56320
28 | Текущие цены | Шкаф учета ШУЭ-Т-7И | 1 шт | 22 | 11520 |  |  |  |  | 253440
29 | ТСЦ-502-0879 | СИП-4 4х25-0,6/1,0 | 1000 м | 0.44 | 90947.99 |  |  |  |  | 40017.12
30 | ТСЦ-103-2403 | Трубы гибкие гофрированные из самозатухающего ПВХ-пластиката легкого типа диаметром 32 мм | м | 440 | 13.43 |  |  |  |  | 5909.2
Итого по разделу 3 Материалы, не учтенные ценником | [9 empty] | 3042018.2
ИТОГИ ПО СМЕТЕ:
Итого прямые затраты по смете в текущих ценах | [9 empty] | 6695566.82 | 1796220.36 | 1792998.63 | 513561.17 |  | 9119.41
Итого прямые затраты по смете с учетом коэффициентов к итогам | [9 empty] | 6784169.29 | 1796220.36 | 1792998.63 | 513561.17 |  | 9119.41
В том числе, справочно:
МДС 81-35.2004 п.4.60._Транспортные расходы ПЗ=1,03 (ОЗП=1,03; ЭМ=1,03; МАТ=1,03) (Поз. 17-30) | [9 empty] | 88602.47
Накладные расходы | [9 empty] | 2382205.76
В том числе, справочно:
65% ФОТ (от 9130,22) (Поз. 8) | [9 empty] | 5934.64
95% ФОТ (от 394127,61) (Поз. 5-7, 9-13) | [9 empty] | 374421.23
105% ФОТ (от 1906523,7) (Поз. 1-4) | [9 empty] | 2001849.89
Сметная прибыль | [9 empty] | 1403749.26
В том числе, справочно:
40% ФОТ (от 9130,22) (Поз. 8) | [9 empty] | 3652.09
60% ФОТ (от 1906523,7) (Поз. 1-4) | [9 empty] | 1143914.22
65% ФОТ (от 394127,61) (Поз. 5-7, 9-13) | [9 empty] | 256182.95
Итоги по смете:
Итого Строительные работы | [9 empty] | 9356151.03 |  |  |  |  | 7288.42
Итого Монтажные работы | [9 empty] | 1195256.33 |  |  |  |  | 1786.99
Итого Оборудование
Итого Прочие затраты | [9 empty] | 18716.95 |  |  |  |  | 44
Итого | [9 empty] | 10570124.31 |  |  |  |  | 9119.41
В том числе:
Материалы | [9 empty] | 3194950.3
Машины и механизмы | [9 empty] | 1792998.63
ФОТ | [9 empty] | 2309781.53
Накладные расходы | [9 empty] | 2382205.76
Сметная прибыль | [9 empty] | 1403749.26
Итого СМР для расчета лимитированных затрат | [9 empty] | 10551407.36
Командировочные расходы Постановление №729 от 02.10.2002 г. (ТЗ+ТЗМ)/8*500 | [9 empty] | 702510
Итого | [9 empty] | 11253917.36
Итого с прочими затратами (18 716,95) | [9 empty] | 11272634.31
Непредвиденные затраты МДС 81-35.2004 п.4.96 1,5% | [9 empty] | 169089.51
ВСЕГО по смете | [9 empty] | 11441723.82 |  |  |  |  | 9119.41
Составил: Главный специалист сектора учета и АИИС КУЭ СУиККЭ А.В. Семеров
(должность, подпись, расшифровка)
Проверил: Инженер-сметчик Н.А. Паноченко
(должность, подпись, расшифровка)