## ЛСР по форме №4
ЛОКАЛЬНЫЙ СМЕТНЫЙ РАСЧЕТ № 4
(локальная смета)
Ремонт крыльца, корпус 1
(наименование работ и затрат, наименование объекта)
| Сметная стоимость строительных работ _______________________________________________________________________________________________ |  | ___________________________121,544 |  | тыс. руб.
| Средства на оплату труда _______________________________________________________________________________________________ |  | ___________________________27,459 |  | тыс. руб.
| Сметная трудоемкость _______________________________________________________________________________________________ |  | _______________________________________________________________________________________________143,45 |  | чел.час
Составлен(а) в текущих (прогнозных) ценах по состоянию на 3 кв.2019
№ пп | Шифр и номер позиции норматива | Наименование работ и затрат, единица измерения | Количество | Стоимость единицы, руб. |  | Общая стоимость, руб. |  |  | Затраты труда рабочих, чел.-ч, не занятых обслуживанием машин
|  |  |  | всего | эксплуата- ции машин | Всего | оплаты труда | эксплуата- ция машин
|  |  |  | оплаты труда | в т.ч. оплаты труда |  |  | в т.ч. оплаты труда | на единицу | всего
1 | 2 | 3 | 4 | 5 | 6 | 7 | 8 | 9 | 10 | 11
Раздел 1.
1 | ФЕРр57-2-3 Приказ Минстроя России от 30.12.2016 №1039/пр | Разборка покрытий полов: из керамических плиток (100 м2) ИНДЕКС К ПОЗИЦИИ: ФЕРр57-2-3 ФЕРр57-2-3 ОЗП=21,77; ЭМ=10,8; ЗПМ=21,77 НР (3312 руб.): 80% от ФОТ СП (2815 руб.): 68% от ФОТ | 0.3 | 13460,81 12974,7 | 486,11 423,21 | 4038 | 3892 | 146 127 | 69.87 | 20.96
2 | ФЕР11-01-047-01 Приказ Минстроя России от 30.12.2016 №1039/пр | Устройство покрытий из плит керамогранитных размером: 40х40 см (100 м2) (п.8.7.1 При ремонтно-строительных работах и работах по реконструкции объектов капитального строительства (аналогичных технологическим процессам в новом строительстве, в том числе по возведению новых конструктивных элементов) ОЗП=1,15; ЭМ=1,25 к расх.; ЗПМ=1,25; ТЗ=1,15; ТЗМ=1,25) ИНДЕКС К ПОЗИЦИИ: ФЕР11-1-47-1 ФЕР11-1-47-1 ОЗП=21,77; ЭМ=18,27; ЗПМ=21,77; МАТ=4,61 НР (25996 руб.): 123% от ФОТ СП (13526 руб.): 64%=75%*0.85 от ФОТ | 0.3 | 155325,33 67923,06 | 551,53 476,49 | 46598 | 20377 | 165 143 | 356.983 | 107.09
3 | ФССЦ-11.2.04.05-0001 | Рейки деревянные 8х18 мм (м3) | 0.003 | 10620.48 |  | 32
4 | ФССЦ-14.4.01.02-0012 | Грунтовка:Тифенгрунд , КНАУФ (кг) | 10 | 67.8 |  | 678
5 | ФЕРр63-9-1 Приказ Минстроя России от 30.12.2016 №1039/пр прим | Ремонт облицовки из керамических глазурованных плиток: рядовых в полах со сменой плиток в одном месте до 10 штук (100 шт) ИНДЕКС К ПОЗИЦИИ: ФЕРр63-9-1 ФЕРр63-9-1 ОЗП=21,77; ЭМ=9,39; ЗПМ=21,77; МАТ=5,8 НР (1682 руб.): 77% от ФОТ СП (1092 руб.): 50% от ФОТ | 0.4 | 6342,19 5275,96 | 45,54 27,43 | 2537 | 2110 | 18 11 | 28.05 | 11.22
6 | ФССЦ-03.2.02.11-0001 | Цемент для приготовления раствора в построечных условиях и в других подобных случаях (т) | 0.0004 | 5667.93 |  | 2
7 | ФССЦ-04.3.01.09-0015 | Раствор готовый кладочный цементный марки: 150 (м3) | 0.0148 | 4477.42 |  | 66
Итого прямые затраты по разделу в текущих ценах | [5 empty] | 53951 | 26379 | 329 281 |  | 139.27
Итого прямые затраты по разделу с учетом коэффициентов к итогам (Зональный коэффициент ПЗ=3% (ОЗП=3%; ЭМ=3%; ЗПМ=3%; МАТ=3%; ТЗ=3%; ТЗМ=3%) (Поз. 1-7)) | [5 empty] | 55569 | 27170 | 339 289 |  | 143.45
Накладные расходы | [5 empty] | 30990
Сметная прибыль | [5 empty] | 17433
Итого по разделу 1 | [5 empty] | 103992 |  |  |  | 143.45
ИТОГИ ПО СМЕТЕ:
Итого прямые затраты по смете в текущих ценах | [5 empty] | 53951 | 26379 | 329 281 |  | 139.27
Итого прямые затраты по смете с учетом коэффициентов к итогам (Зональный коэффициент ПЗ=3% (ОЗП=3%; ЭМ=3%; ЗПМ=3%; МАТ=3%; ТЗ=3%; ТЗМ=3%) (Поз. 1-7)) | [5 empty] | 55569 | 27170 | 339 289 |  | 143.45
Накладные расходы | [5 empty] | 30990
Сметная прибыль | [5 empty] | 17433
Итоги по смете:
Итого | [5 empty] | 103992 |  |  |  | 143.45
В том числе:
Материалы | [5 empty] | 28060
Машины и механизмы | [5 empty] | 339
ФОТ | [5 empty] | 27459
Накладные расходы | [5 empty] | 30990
Сметная прибыль | [5 empty] | 17433
Командировочные затраты ((143,45+1,15)/8)*500 | [5 empty] | 9038
Итого | [5 empty] | 113030
Резерв средств на непредвиденные работы и затраты 3% от 113030 | [5 empty] | 3391
Итого с непредвиденными | [5 empty] | 116421
Дефлятор 4,4% от 116421 | [5 empty] | 5122.52
ВСЕГО по смете | [5 empty] | 121543.52 |  |  |  | 143.45