## ЛСР по форме №4 с мат. и обор.
СОГЛАСОВАНО: | [13 empty] | УТВЕРЖДАЮ:
Начальник службы перспективного развития | [13 empty] | Директор
и технологического присоединения
___________ А.С. Боровский | [13 empty] | ___________ С.И. Чутенко
"____" _____________ 2020 г. | [13 empty] | "____" _______________2020 г.
(наименование стройки)
ЛОКАЛЬНЫЙ СМЕТНЫЙ РАСЧЕТ № 123
(локальная смета)
на | установку счётчика ЭЭ 0,4 кВ
(наименование работ и затрат, наименование объекта)
Основание:
| Сметная стоимость _______________________________________________________________________________________________ |  | ___________________________45,251 |  | тыс. руб.
| строительных работ _______________________________________________________________________________________________ |  | _______________________________________________________________________________________________9,367 |  | тыс. руб.
| монтажных работ _______________________________________________________________________________________________ |  | _______________________________________________________________________________________________0,612 |  | тыс. руб.
| оборудования _______________________________________________________________________________________________ |  | _______________________________________________________________________________________________25,010 |  | тыс. руб.
| Средства на оплату труда _______________________________________________________________________________________________ |  | ___________________________1,760 |  | тыс. руб.
| Сметная трудоемкость _______________________________________________________________________________________________ |  | _______________________________________________________________________________________________4,63 |  | чел.час
Составлен(а) в текущих (прогнозных) ценах по состоянию на ______________
№ пп | Шифр и номер позиции норматива | Наименование работ и затрат, единица измерения | Количество | Стоимость единицы, руб. |  |  | Общая стоимость, руб. |  |  |  |  | Затраты труда рабочих, чел.-ч, не занятых обслуживанием машин |  | Общая масса оборудо-вания, т
|  |  |  | всего | эксплуатации машин | мате-риалы | обору-дования | Всего | оплаты труда | эксплуатации машин | мате-риалы
|  |  |  | оплаты труда | в т.ч. оплаты труда |  |  |  |  | в т.ч. оплаты труда |  | на единицу | всего
1 | 2 | 3 | 4 | 5 | 6 | 7 | 8 | 9 | 10 | 11 | 12 | 13 | 14 | 15
Раздел 1. Физические лица. Трехфазные приборы учета прямого включения.
Монтажные работы
1 | ТЕР33-04-013-03 Приказ Минстроя России от 31.12.14 №937/пр | Устройство ответвлений от ВЛ 0,38 кВ к зданиям: с помощью механизмов при количестве проводов в ответвлении 4 (1 ответвление) | 1 | 203,04 42 | 153,19 19,32 | 7.85 |  | 203 | 42 | 153 19 | 8 | 3.818 | 3.82
2 | ТЕРм08-03-600-02 Приказ Минстроя России от 31.12.14 №937/пр | Счетчики, устанавливаемые на готовом основании: трехфазные (1 шт.) | 1 | 12,68 9,67 | 2,43 0,18 | 0.58 |  | 13 | 10 | 2 | 1 | 0.805 | 0.81
Итого прямые затраты по разделу в базисных ценах | [7 empty] | 216 | 52 | 155 19 | 9 |  | 4.63
Итого прямые затраты по разделу с учетом индексов, в текущих ценах | [7 empty] | 2954 | 1289 | 1612 471 | 53 |  | 4.63
Накладные расходы | [7 empty] | 1547
Сметная прибыль | [7 empty] | 855
Итого по разделу 1 Физические лица. Трехфазные приборы учета прямого включения. | [7 empty] | 5356 |  |  |  |  | 4.63
Раздел 2. Материалы подрядчика, физические лица, для трехфазных приборов учета прямого включения.
3 | ТССЦ-502-0879 Приказ Минстроя России от 31.12.14 №937/пр | Провода самонесущие изолированные для воздушных линий электропередачи с алюминиевыми жилами марки: СИП-4 4х25-0,6/1,0 (1000 м) | 0,025 (1*25) / 1000 | 28353.8 |  | 28353.8 |  | 709 |  |  | 709
4 | ТССЦ-111-0139 Приказ Минстроя России от 31.12.14 №937/пр | Зажим ответвительный с прокалыванием изоляции (СИП): P 645 (100 шт.) | 0,04 (1*4) / 100 | 3635 |  | 3635 |  | 145 |  |  | 145
5 | ТССЦ-111-0138 Приказ Минстроя России от 31.12.14 №937/пр | Зажим ответвительный с прокалыванием изоляции (СИП): N 640 (100 шт.) | 0,04 (1*4) / 100 | 7627 |  | 7627 |  | 305 |  |  | 305
6 | ТССЦ-111-0145 Приказ Минстроя России от 31.12.14 №937/пр | Зажим анкерный (СИП): DN 123 (100 шт.) | 0,02 (1*2) / 100 | 2911 |  | 2911 |  | 58 |  |  | 58
7 | ТССЦ-111-0156 Приказ Минстроя России от 31.12.14 №937/пр | Кронштейн анкерный (СИП), марка CA 1500 (шт.) | 1 | 37.35 |  | 37.35 |  | 37 |  |  | 37
8 | ТССЦ-110-0244 Приказ Минстроя России от 31.12.14 №937/пр | Крюк бандажный, марки SOT 39 (шт.) | 1 | 115.04 |  | 115.04 |  | 115 |  |  | 115
9 | ТССЦ-111-3165 Приказ Минстроя России от 31.12.14 №937/пр | Лента крепления шириной 20 мм, толщиной 0,7 мм, длиной 50 м из нержавеющей стали (в пластмасовой коробке с кабельной бухтой) F207 (СИП) (шт.) | 0,08 (1*4)/50 | 980.78 |  | 980.78 |  | 78 |  |  | 78
10 | ТССЦ-111-3170 Приказ Минстроя России от 31.12.14 №937/пр | Скрепа размером 20 мм NC20 (СИП) (100 шт.) | 0,04 (1*4) / 100 | 640 |  | 640 |  | 26 |  |  | 26
Итого прямые затраты по разделу в базисных ценах | [7 empty] | 1473 |  |  | 1473
Итого прямые затраты по разделу с учетом индексов, в текущих ценах | [7 empty] | 4610 |  |  | 4610
Итого по разделу 2 Материалы подрядчика, физические лица, для трехфазных приборов учета прямого включения. | [7 empty] | 4610
Раздел 4. Оборудование заказчика
11 * О | Оборудование заказчика | Трехфазный счетчик (шт) | 1 | 3186.12 |  |  | 3186 | 3186
Итого прямые затраты по разделу в базисных ценах | [7 empty] | 3186
Итого прямые затраты по разделу с учетом индексов, в текущих ценах | [7 empty] | 25010
Итого по разделу 4 Оборудование заказчика | [7 empty] | 25010
Оборудование заказчика | [7 empty] | 23997
Раздел 5. Дополнительное оборудование иматериалы
12 | цена поставщика | Пластиковая пломба "Гранит" с логотипом (ОАО «ДРСК») и уникальным номером (шт) | 1 | 7.19 |  | 7.19 |  | 7 |  |  | 7
13 | цена поставщика | Проволока для пломбирования (м) | 0,5 1*0,5 | 1.7 |  | 1.7 |  | 1 |  |  | 1
Итого прямые затраты по разделу в базисных ценах | [7 empty] | 8 |  |  | 8
Итого прямые затраты по разделу с учетом индексов, в текущих ценах | [7 empty] | 13 |  |  | 13
Итого по разделу 5 Дополнительное оборудование иматериалы | [7 empty] | 13
ИТОГИ ПО СМЕТЕ:
Итого прямые затраты по смете в базисных ценах | [7 empty] | 4883 | 52 | 155 19 | 1490 |  | 4.63
Итого прямые затраты по смете с учетом индексов, в текущих ценах | [7 empty] | 32587 | 1289 | 1612 471 | 4676 |  | 4.63
Накладные расходы | [7 empty] | 1547
Сметная прибыль | [7 empty] | 855
Итоги по смете:
Итого Строительные работы | [7 empty] | 9367 |  |  |  |  | 3.82
Итого Монтажные работы | [7 empty] | 612 |  |  |  |  | 0.81
Итого Оборудование | [7 empty] | 25010
Итого | [7 empty] | 34989 |  |  |  |  | 4.63
В том числе:
Материалы | [7 empty] | 4676
Машины и механизмы | [7 empty] | 1612
ФОТ | [7 empty] | 1760
Оборудование | [7 empty] | 25010
Накладные расходы | [7 empty] | 1547
Сметная прибыль | [7 empty] | 855
Итого СМР для расчета лимитированных затрат | [7 empty] | 9979
Командировочные затраты (4,63+1,59)/8*500 | [7 empty] | 389
Зимнее удорожание (4,3%*0,8) 3,44% от 9979 | [7 empty] | 343
Итого | [7 empty] | 10711
Итого с оборудованием (25 010) | [7 empty] | 35721
Индекс -дефлятор на 2020 год К=(1+(0,036/4*2))= 35 721 * 1,018 | [7 empty] | 36364
Индекс-дефлятор на 2021 г. 3,7% от 36364 | [7 empty] | 1345
Итого с учетом доп. работ и затрат | [7 empty] | 37709
Оборудование заказчика | [7 empty] | 23997
Итого за вычетом стоимости оборудования заказчика | [7 empty] | 13712
НДС 20% | [7 empty] | 2742.4
ВСЕГО по смете | [7 empty] | 16454.4
Составил: ___________________________
(должность, подпись, расшифровка)
Проверил: ___________________________
(должность, подпись, расшифровка)