## ЛСР по форме №4 с мат. и обор.
СОГЛАСОВАНО: | [13 empty] | УТВЕРЖДАЮ:
Начальник службы перспективного развития | [13 empty] | Директор
и технологического присоединения
___________ А.С. Боровский | [13 empty] | ___________ С.И. Чутенко
"____" _____________ 2020 г. | [13 empty] | "____" _______________2020 г.
(наименование стройки)
ЛОКАЛЬНЫЙ СМЕТНЫЙ РАСЧЕТ №124
(локальная смета)
на | Установку ПКУЭ 6(10) кВ
(наименование работ и затрат, наименование объекта)
Основание:
| Сметная стоимость _______________________________________________________________________________________________ |  | ___________________________316,987 |  | тыс. руб.
| строительных работ _______________________________________________________________________________________________ |  | _______________________________________________________________________________________________0,275 |  | тыс. руб.
| монтажных работ _______________________________________________________________________________________________ |  | _______________________________________________________________________________________________29,799 |  | тыс. руб.
| прочих _______________________________________________________________________________________________ |  | _______________________________________________________________________________________________9,541 |  | тыс. руб.
| оборудования _______________________________________________________________________________________________ |  | _______________________________________________________________________________________________206,908 |  | тыс. руб.
| Средства на оплату труда _______________________________________________________________________________________________ |  | ___________________________13,205 |  | тыс. руб.
| Сметная трудоемкость _______________________________________________________________________________________________ |  | _______________________________________________________________________________________________35,74 |  | чел.час
Составлен(а) в текущих (прогнозных) ценах по состоянию на ______________
№ пп | Шифр и номер позиции норматива | Наименование работ и затрат, единица измерения | Количество | Стоимость единицы, руб. |  |  | Общая стоимость, руб. |  |  |  |  | Затраты труда рабочих, чел.-ч, не занятых обслуживанием машин |  | Общая масса оборудо-вания, т
|  |  |  | всего | эксплуатации машин | мате-риалы | обору-дования | Всего | оплаты труда | эксплуатации машин | мате-риалы
|  |  |  | оплаты труда | в т.ч. оплаты труда |  |  |  |  | в т.ч. оплаты труда |  | на единицу | всего
1 | 2 | 3 | 4 | 5 | 6 | 7 | 8 | 9 | 10 | 11 | 12 | 13 | 14 | 15
Раздел 1. Физические лица. Однофазные приборы учета.
Монтажные работы
1 | ТЕРм08-01-066-01 Приказ Минстроя России от 31.12.14 №937/пр | Разрядник напряжением: до 10 кВ (1 компл. (3 фазы)) | 1 | 1465,31 998,08 | 322,29 51,6 | 144.94 |  | 1465 | 998 | 322 52 | 145 | 3.45 | 3.45
2 | ТЕРм08-03-573-04 Приказ Минстроя России от 31.12.14 №937/пр | Шкаф (пульт) управления навесной, высота, ширина и глубина: до 600х600х350 мм (1 шт.) | 2 1*2 | 1239,12 812,21 | 394,85 109,76 | 32.06 |  | 2478 | 1624 | 790 220 | 64 | 2.7255 | 5.45
3 | ТЕРм08-01-023-01 Приказ Минстроя России от 31.12.14 №937/пр | Спуск, петля или перемычка, сечение провода: до 300 мм2, количество проводов в фазе - 1 (1 спуск, петля или перемычка (3 фазы)) | 3 1*3 | 2529,69 1590,2 | 906,3 628,33 | 33.19 |  | 7589 | 4771 | 2719 1885 | 99 | 5.497 | 16.49
4 | ТЕРм08-02-412-04 Приказ Минстроя России от 31.12.14 №937/пр | Затягивание провода в проложенные трубы и металлические рукава первого одножильного или многожильного в общей оплетке, суммарное сечение: до 35 мм2 (100 м) | 0,08 (1*8) / 100 | 3439,75 2914,42 | 175,73 28,22 | 349.6 |  | 275 | 233 | 14 2 | 28 | 10.304 | 0.82
5 | ТЕРм08-02-411-01 Приказ Минстроя России от 31.12.14 №937/пр | Рукав металлический наружным диаметром: до 48 мм (100 м) | 0,08 (1*8) / 100 | 14628,75 9029,78 | 1243,37 84,39 | 4355.6 |  | 1170 | 722 | 99 7 | 349 | 31.924 | 2.55
Материалы:
6 | ТССЦ-101-2544 Приказ Минстроя России от 31.12.14 №937/пр | Сталь угловая: 63х63 мм (т) | 0,004 4/1000 | 45246.6 |  | 45246.6 |  | 181 |  |  | 181
7 | ТССЦ-101-1617 Приказ Минстроя России от 31.12.14 №937/пр | Сталь круглая углеродистая обыкновенного качества марки ВСт3пс5-1 диаметром: 12 мм (т) | 0,002 2/1000 | 40692.6 |  | 40692.6 |  | 81 |  |  | 81
8 | ТССЦ-101-3136 Приказ Минстроя России от 31.12.14 №937/пр | Рукава металлические диаметром: 50 мм РЗ-Ц-Х (м) | 8 1*8 | 97.74 |  | 97.74 |  | 782 |  |  | 782
9 | ТССЦ-501-1660 Приказ Минстроя России от 31.12.14 №937/пр | Кабели контрольные с медными жилами с поливинилхлоридной изоляцией и оболочкой, не распространяющие горение марки: КВВГнг, с числом жил - 14 и сечением 2,5 мм2 (1000 м) | 0,008 (1*8) / 1000 | 248763.05 |  | 248763.05 |  | 1990 |  |  | 1990
10 | ТССЦ-502-0859 Приказ Минстроя России от 31.12.14 №937/пр | Провода самонесущие изолированные для воздушных линий электропередачи с алюминиевыми жилами марки: СИП-3 1х50-20 (1000 м) | 0,03 (3*10*1) / 1000 | 41751.95 |  | 41751.95 |  | 1253 |  |  | 1253
Оборудование:
11 * О | Оборудование заказчика | пункт коммерческого учета ПКУЭ-(6)10 кВ (ПКУ-ENRG-6-15-У1 0,5S (3TT-3TH) IP54) (шт) | 1 | 206908.43 |  |  | 206908 | 206908
Пусконаладка
12 | ТЕРп01-11-023-01 Приказ Минстроя России от 31.12.14 №937/пр | Снятие характеристик коммутационных аппаратов: временных (1 характеристика) | 1 | 717,27 717,27 |  |  |  | 717 | 717 |  |  | 1.863 | 1.86
13 | ТЕРп01-11-026-02 Приказ Минстроя России от 31.12.14 №937/пр | Снятие, обработка и анализ: векторных диаграмм (1 диаграмма) | 1 | 717,27 717,27 |  |  |  | 717 | 717 |  |  | 1.863 | 1.86
14 | ТЕРп01-11-024-02 Приказ Минстроя России от 31.12.14 №937/пр | Фазировка электрической линии или трансформатора с сетью напряжением: свыше 1 кВ (1 фазировка) | 1 | 717,27 717,27 |  |  |  | 717 | 717 |  |  | 1.863 | 1.86
15 | ТЕРп01-11-010-01 Приказ Минстроя России от 31.12.14 №937/пр | Измерение сопротивления растеканию тока: заземлителя (1 измерение) | 1 | 540,24 540,24 |  |  |  | 540 | 540 |  |  | 1.403 | 1.4
Итого прямые затраты по разделу в текущих ценах | [7 empty] | 226863 | 11039 | 3944 2166 | 4972 |  | 35.74
Накладные расходы | [7 empty] | 11737
Сметная прибыль | [7 empty] | 7910
Итого по разделу 1 Физические лица. Однофазные приборы учета. | [7 empty] | 246510 |  |  |  |  | 35.74
Оборудование заказчика | [7 empty] | 198500
Раздел 2. Дополнительное оборудование и материалы.
16 | цена поставщика | Пластиковая пломба "Гранит" с логотипом (ОАО «ДРСК») и уникальным номером (шт) | 1 | 11.59 |  | 11.59 |  | 12 |  |  | 12
17 | цена поставщика | Проволока для пломбирования (м) | 0.5 | 2.76 |  | 2.76 |  | 1 |  |  | 1
Итого прямые затраты по разделу в текущих ценах | [7 empty] | 13 |  |  | 13
Итого по разделу 2 Дополнительное оборудование и материалы. | [7 empty] | 13
ИТОГИ ПО СМЕТЕ:
Итого прямые затраты по смете в текущих ценах | [7 empty] | 226876 | 11039 | 3944 2166 | 4985 |  | 35.74
Накладные расходы | [7 empty] | 11737
Сметная прибыль | [7 empty] | 7910
Итоги по смете:
Итого Строительные работы | [7 empty] | 275
Итого Монтажные работы | [7 empty] | 29799 |  |  |  |  | 28.76
Итого Оборудование | [7 empty] | 206908
Итого Прочие затраты | [7 empty] | 9541 |  |  |  |  | 6.98
Итого | [7 empty] | 246523 |  |  |  |  | 35.74
В том числе:
Материалы | [7 empty] | 4985
Машины и механизмы | [7 empty] | 3944
ФОТ | [7 empty] | 13205
Оборудование | [7 empty] | 206908
Накладные расходы | [7 empty] | 11737
Сметная прибыль | [7 empty] | 7910
Итого СМР для расчета лимитированных затрат | [7 empty] | 30074
Командировочные затраты (35,74+6,97)/8*500 | [7 empty] | 2669
Зимнее удорожание (4,3%*0,8) 3,44% от 30074 | [7 empty] | 1035
Итого | [7 empty] | 33778
Итого с оборудованием (206 908) и прочими затратами (9 541) | [7 empty] | 250227
Индекс -дефлятор на 2020 год К=(1+(0,036/4*2))= 250 227 * 1,018 | [7 empty] | 254731
Индекс-дефлятор на 2021 г. 3,7% от 254731 | [7 empty] | 9425
Итого с учетом доп. работ и затрат | [7 empty] | 264156
Оборудование заказчика | [7 empty] | 198500
Итого за вычетом стоимости оборудования заказчика | [7 empty] | 65656
НДС 20% | [7 empty] | 13131.2
ВСЕГО по смете | [7 empty] | 78787.2
Составил: ___________________________
(должность, подпись, расшифровка)
Проверил: ___________________________
(должность, подпись, расшифровка)