## ЛСР 17 граф с оборудованием
ЛОКАЛЬНЫЙ СМЕТНЫЙ РАСЧЕТ № 81.3
(локальная смета)
|  | на | Монтаж трехфазных приборов учета полукосвенного включения
(наименование работ и затрат, наименование объекта)
Основание:
|  |  | Сметная стоимость _______________________________________________________________________________________________ | [5 empty] | ___________________________47,461 |  | тыс. руб.
|  |  | строительных работ _______________________________________________________________________________________________ | [5 empty] | _______________________________________________________________________________________________17,747 |  | тыс. руб.
|  |  | монтажных работ _______________________________________________________________________________________________ | [5 empty] | _______________________________________________________________________________________________14,787 |  | тыс. руб.
|  |  | прочих _______________________________________________________________________________________________ | [5 empty] | _______________________________________________________________________________________________0,871 |  | тыс. руб.
|  |  | оборудования _______________________________________________________________________________________________ | [5 empty] | _______________________________________________________________________________________________9,440 |  | тыс. руб.
|  |  | Средства на оплату труда _______________________________________________________________________________________________ | [5 empty] | ___________________________5,089 |  | тыс. руб.
|  |  | Сметная трудоемкость _______________________________________________________________________________________________ | [5 empty] | _______________________________________________________________________________________________17,69 |  | чел.час
Составлен(а) в текущих (прогнозных) ценах по состоянию на 3 кв-л 2020 г.
№ пп | Обосно- вание | Наименование | Ед. изм. | Кол. | Стоимость единицы, руб. |  |  |  | Общая стоимость, руб. |  |  |  |  | Т/з осн. раб.на ед. | Т/з осн. раб. Всего | Общая масса обору-дования, т
[5 empty] | Всего | В том числе |  |  | Обору- дование | Всего | В том числе
[6 empty] | Осн.З/п | Эк.Маш | З/пМех |  |  | Осн.З/п | Эк.Маш | З/пМех
1 | 2 | 3 | 4 | 5 | 6 | 7 | 8 | 9 | 10 | 11 | 12 | 13 | 14 | 15 | 16 | 17
Раздел 1. Монтажные работы
1 | ФЕРм08-03-600-02 Приказ Минстроя России от 26.12.2019 №876/пр | Счетчики, устанавливаемые на готовом основании: трехфазные ИНДЕКС К ПОЗИЦИИ: ФЕРм08-03-600-02 3 квартал 2020 г ОЗП=28,36; ЭМ=10,29; ЗПМ=28,36; МАТ=6,45 НР (194 руб.): 95% от ФОТ (204 руб.) СП (133 руб.): 65% от ФОТ (204 руб.) | шт | 1 | 218.73 | 196.82 | 18.62 | 7.37 |  | 219 | 197 | 19 | 7 | 0.7 | 0.7
2 | ФЕРм08-01-053-01 Приказ Минстроя России от 26.12.2019 №876/пр | Трансформатор тока напряжением: до 10 кВ ИНДЕКС К ПОЗИЦИИ: ФЕРм08-01-053-01 3 квартал 2020 г ОЗП=28,36; ЭМ=8,88; ЗПМ=28,36; МАТ=15,09 НР (1760 руб.): 95% от ФОТ (1853 руб.) СП (1204 руб.): 65% от ФОТ (1853 руб.) | шт | 3 | 784.44 | 586.48 | 79.65 | 31.48 |  | 2353 | 1759 | 239 | 94 | 2.15 | 6.45
Шкаф
3 | ФЕРм08-03-572-03 Приказ Минстроя России от 26.12.2019 №876/пр | Блок управления шкафного исполнения или распределительный пункт (шкаф), устанавливаемый: на стене, высота и ширина до 600х600 мм ИНДЕКС К ПОЗИЦИИ: ФЕРм08-03-572-03 3 квартал 2020 г ОЗП=28,36; ЭМ=9,46; ЗПМ=28,36; МАТ=8,62 НР (612 руб.): 95% от ФОТ (644 руб.) СП (419 руб.): 65% от ФОТ (644 руб.) | шт | 1 | 2309.37 | 579.68 | 204.81 | 64.09 |  | 2309 | 580 | 205 | 64 | 2.06 | 2.06
4 | ФЕРм08-03-545-01 Приказ Минстроя России от 26.12.2019 №876/пр | Коробка (ящик) с зажимами для кабелей и проводов сечением до 6 мм2, устанавливаемая на конструкции на стене или колонне, количество зажимов: до 10 ИНДЕКС К ПОЗИЦИИ: ФЕРм08-03-545-01 3 квартал 2020 г ОЗП=28,36; ЭМ=6,95; МАТ=7,29 НР (760 руб.): 95% от ФОТ (800 руб.) СП (520 руб.): 65% от ФОТ (800 руб.) | шт | 1 | 1150.4 | 799.75 | 12.02 |  |  | 1150 | 800 | 12 |  | 3 | 3
5 | ФЕРм08-03-521-28 Приказ Минстроя России от 26.12.2019 №876/пр | Рубильник на плите с приводом, устанавливаемый на металлическом основании,: трехполюсный на ток до 250 А ИНДЕКС К ПОЗИЦИИ: ФЕРм08-03-521-28 3 квартал 2020 г ОЗП=28,36; ЭМ=9,24; ЗПМ=28,36; МАТ=7,45 НР (1034 руб.): 95% от ФОТ (1088 руб.) СП (707 руб.): 65% от ФОТ (1088 руб.) | шт | 1 | 1210.71 | 1081.37 | 20.05 | 7.37 |  | 1211 | 1081 | 20 | 7 | 3.58 | 3.58
6 | ФЕРм08-02-409-02 Приказ Минстроя России от 26.12.2019 №876/пр | Труба винипластовая по установленным конструкциям, по стенам и колоннам с креплением скобами, диаметр: до 50 мм ИНДЕКС К ПОЗИЦИИ: ФЕРм08-02-409-02 3 квартал 2020 г ОЗП=28,36; ЭМ=9,39; ЗПМ=28,36; МАТ=10,47 НР (71 руб.): 95% от ФОТ (75 руб.) СП (49 руб.): 65% от ФОТ (75 руб.) | 100 м | 0.01 | 8211.31 | 7336.45 | 606.41 | 185.19 |  | 82 | 73 | 6 | 2 | 27.52 | 0.28
Итого прямые затраты по разделу в текущих ценах | [9 empty] | 7324 | 4490 | 501 | 174 |  | 16.07
Накладные расходы | [9 empty] | 4431
Сметная прибыль | [9 empty] | 3032
Итого по разделу 1 Монтажные работы | [9 empty] | 14787 |  |  |  |  | 16.07
Раздел 2. Пусконаладочные работы "Вхолостую"
7 | ФЕРп01-11-026-02 Приказ Минстроя России от 26.12.2019 №876/пр | Снятие, обработка и анализ: векторных диаграмм (п.4.102 МДС 81-35.2004 ПНР "Вхолостую" ПЗ=0,8 (ОЗП=0,8; ЭМ=0,8; ЗПМ=0,8; МАТ=0,8; ТЗ=0,8; ТЗМ=0,8)) ИНДЕКС К ПОЗИЦИИ: ФЕРп01-11-026-02 3 квартал 2020 г ОЗП=20,51; ЗПМ=20,51 НР (221 руб.): 65% от ФОТ (340 руб.) СП (136 руб.): 40% от ФОТ (340 руб.) | шт | 1 | 340.47 | 340.47 |  |  |  | 340 | 340 |  |  | 1.296 | 1.3
Итого прямые затраты по разделу в текущих ценах | [9 empty] | 340 | 340 |  |  |  | 1.3
Накладные расходы | [9 empty] | 221
Сметная прибыль | [9 empty] | 136
Итого по разделу 2 Пусконаладочные работы "Вхолостую" | [9 empty] | 697 |  |  |  |  | 1.3
Раздел 3. Пусконаладочные работы "Под нагрузкой"
8 | ФЕРп01-11-026-02 Приказ Минстроя России от 26.12.2019 №876/пр | Снятие, обработка и анализ: векторных диаграмм (п.4.102 МДС 81-35.2004 ПНР "Под нагрузкой" ПЗ=0,2 (ОЗП=0,2; ЭМ=0,2; ЗПМ=0,2; МАТ=0,2; ТЗ=0,2; ТЗМ=0,2)) ИНДЕКС К ПОЗИЦИИ: ФЕРп01-11-026-02 3 квартал 2020 г ОЗП=20,51; ЗПМ=20,51 НР (55 руб.): 65% от ФОТ (85 руб.) СП (34 руб.): 40% от ФОТ (85 руб.) | шт | 1 | 85.12 | 85.12 |  |  |  | 85 | 85 |  |  | 0.324 | 0.32
Итого прямые затраты по разделу в текущих ценах | [9 empty] | 85 | 85 |  |  |  | 0.32
Накладные расходы | [9 empty] | 55
Сметная прибыль | [9 empty] | 34
Итого по разделу 3 Пусконаладочные работы "Под нагрузкой" | [9 empty] | 174 |  |  |  |  | 0.32
Раздел 4. Оборудование, не учтенное ценником
9 О | Текущие цены | Прибор учета трехфазный полукосвенного включения: CE308 S31.543.OAP.SYUVJLFZ PL03 SPDS (МДС35 п.4.60. Транспортные расходы ПЗ=3% (ОЗП=3%; ЭМ=3%; МАТ=3%); МДС35 п.4.64. Заготовительно-складские расходы ПЗ=1,2% (ОЗП=1,2%; ЭМ=1,2%; МАТ=1,2%)) | 1 шт | 1 | 5814.54 |  |  |  | 5815 | 5815
10 О | Текущие цены | Трансформатор ТШП-0,66 (МДС35 п.4.60. Транспортные расходы ПЗ=3% (ОЗП=3%; ЭМ=3%; МАТ=3%); МДС35 п.4.64. Заготовительно-складские расходы ПЗ=1,2% (ОЗП=1,2%; ЭМ=1,2%; МАТ=1,2%)) | 1 шт | 3 | 1208.2 |  |  |  | 3625 | 3625
Итого прямые затраты по разделу в текущих ценах | [9 empty] | 9440
Итого по разделу 4 Оборудование, не учтенное ценником | [9 empty] | 9440
Раздел 5. Материалы, не учтенные ценником
11 | ФССЦ-21.1.08.03-0364 Приказ Минстроя России от 26.12.2019 №876/пр | Кабель контрольный КВВГ 10х2,5 ИНДЕКС К ПОЗИЦИИ: ФССЦ-21.1.08.03-0364 3 квартал 2020 г МАТ=6,56 | 1000 м | 0.005 | 168591.48 |  |  |  |  | 843
12 | Текущие цены | ЛИМГ.301591.009 | 1 шт | 1 | 390 |  |  |  |  | 390
13 | Текущие цены | Рубильник ВР 3233А 30220-00УХЛ3 | 1 шт | 1 | 2560 |  |  |  |  | 2560
14 | Текущие цены | Шкаф учета ШУЭ-Т-7И | 1 шт | 1 | 11520 |  |  |  |  | 11520
15 | ФССЦ-21.2.01.01-0066 Приказ Минстроя России от 26.12.2019 №876/пр | Провод самонесущий изолированный СИП-4 4х25-0,6/1 ИНДЕКС К ПОЗИЦИИ: ФССЦ-21.2.01.01-0066 3 квартал 2020 г МАТ=6,73 | 1000 м | 0.02 | 84833.6 |  |  |  |  | 1697
16 | ФССЦ-20.2.12.03-0013 Приказ Минстроя России от 26.12.2019 №876/пр | Трубы гибкие гофрированные из ПВХ, диаметр 32 мм ИНДЕКС К ПОЗИЦИИ: ФССЦ-20.2.12.03-0013 3 квартал 2020 г МАТ=10,47 | м | 20 | 32.46 |  |  |  |  | 649
17 | Текущие цены | Пластиковая пломба "Гранит" с уникальным номером | шт | 7 | 11.22 |  |  |  |  | 79
18 | Текущие цены | Проволока для пломбирования | м | 3.5 | 2.66 |  |  |  |  | 9
Итого прямые затраты по разделу в текущих ценах | [9 empty] | 17747
Итого по разделу 5 Материалы, не учтенные ценником | [9 empty] | 17747
ИТОГИ ПО СМЕТЕ:
Итого прямые затраты по смете в текущих ценах | [9 empty] | 34936 | 4915 | 501 | 174 |  | 17.69
Накладные расходы | [9 empty] | 4707
В том числе, справочно:
65% ФОТ (от 425) (Поз. 7-8) | [9 empty] | 276
95% ФОТ (от 4664) (Поз. 1-6) | [9 empty] | 4431
Сметная прибыль | [9 empty] | 3202
В том числе, справочно:
40% ФОТ (от 425) (Поз. 7-8) | [9 empty] | 170
65% ФОТ (от 4664) (Поз. 1-6) | [9 empty] | 3032
Итоги по смете:
Итого Строительные работы | [9 empty] | 17747
Итого Монтажные работы | [9 empty] | 14787 |  |  |  |  | 16.07
Итого Оборудование | [9 empty] | 9440
Итого Прочие затраты | [9 empty] | 871 |  |  |  |  | 1.62
Итого | [9 empty] | 42845 |  |  |  |  | 17.69
В том числе:
Материалы | [9 empty] | 20080
Машины и механизмы | [9 empty] | 501
ФОТ | [9 empty] | 5089
Оборудование | [9 empty] | 9440
Накладные расходы | [9 empty] | 4707
Сметная прибыль | [9 empty] | 3202
Итого СМР для расчета лимитированных затрат | [9 empty] | 32534
Командировочные расходы Постановление №729 от 02.10.2002 г. (ТЗ+ТЗМ)/8*500 | [9 empty] | 1137
Зимнее удорожание ГСН 81-05-02-2007 табл.4 п.2.6 - 6,1%*0,9= 5,49% | [9 empty] | 1786
Итого | [9 empty] | 35457
Итого с оборудованием (9 440) и прочими затратами (871) | [9 empty] | 45768
Индекс-дефлятор на 2021 г. 3,7% | [9 empty] | 1693
Справочно: ПНР "под нагрузкой" 20% 871*0,2 | [9 empty] | 174
Справочно: ПНР "вхолостую" 80% 871*0,8 | [9 empty] | 697
ВСЕГО по смете | [9 empty] | 47461 |  |  |  |  | 17.69