## ЛСР 17 граф с оборудованием
ЛОКАЛЬНЫЙ СМЕТНЫЙ РАСЧЕТ № 81.4
(локальная смета)
|  | на | Монтаж трехфазных приборов учета прямого включения
(наименование работ и затрат, наименование объекта)
Основание:
|  |  | Сметная стоимость _______________________________________________________________________________________________ | [5 empty] | ___________________________21,410 |  | тыс. руб.
|  |  | строительных работ _______________________________________________________________________________________________ | [5 empty] | _______________________________________________________________________________________________5,501 |  | тыс. руб.
|  |  | монтажных работ _______________________________________________________________________________________________ | [5 empty] | _______________________________________________________________________________________________0,546 |  | тыс. руб.
|  |  | оборудования _______________________________________________________________________________________________ | [5 empty] | _______________________________________________________________________________________________14,041 |  | тыс. руб.
|  |  | Средства на оплату труда _______________________________________________________________________________________________ | [5 empty] | ___________________________0,964 |  | тыс. руб.
|  |  | Сметная трудоемкость _______________________________________________________________________________________________ | [5 empty] | _______________________________________________________________________________________________3,33 |  | чел.час
Составлен(а) в текущих (прогнозных) ценах по состоянию на 3 кв-л 2020 г.
№ пп | Обосно- вание | Наименование | Ед. изм. | Кол. | Стоимость единицы, руб. |  |  |  | Общая стоимость, руб. |  |  |  |  | Т/з осн. раб.на ед. | Т/з осн. раб. Всего | Общая масса обору-дования, т
[5 empty] | Всего | В том числе |  |  | Обору- дование | Всего | В том числе
[6 empty] | Осн.З/п | Эк.Маш | З/пМех |  |  | Осн.З/п | Эк.Маш | З/пМех
1 | 2 | 3 | 4 | 5 | 6 | 7 | 8 | 9 | 10 | 11 | 12 | 13 | 14 | 15 | 16 | 17
Раздел 1. Монтажные работы
1 | ФЕР33-04-013-03 Приказ Минстроя России от 26.12.2019 №876/пр | Устройство ответвлений от ВЛ 0,38 кВ к зданиям: с помощью механизмов при количестве проводов в ответвлении 4 ИНДЕКС К ПОЗИЦИИ: ФЕР33-04-013-03 3 квартал 2020 г ОЗП=28,36; ЭМ=9,54; ЗПМ=28,36; МАТ=11,72 НР (798 руб.): 105% от ФОТ (760 руб.) СП (456 руб.): 60% от ФОТ (760 руб.) | ответвление | 1 | 948.99 | 676.39 | 188.22 | 83.66 |  | 949 | 676 | 188 | 84 | 2.63 | 2.63
2 | ФЕРм08-03-600-02 Приказ Минстроя России от 26.12.2019 №876/пр | Счетчики, устанавливаемые на готовом основании: трехфазные ИНДЕКС К ПОЗИЦИИ: ФЕРм08-03-600-02 3 квартал 2020 г ОЗП=28,36; ЭМ=10,29; ЗПМ=28,36; МАТ=6,45 НР (194 руб.): 95% от ФОТ (204 руб.) СП (133 руб.): 65% от ФОТ (204 руб.) | шт | 1 | 218.73 | 196.82 | 18.62 | 7.37 |  | 219 | 197 | 19 | 7 | 0.7 | 0.7
Итого прямые затраты по разделу в текущих ценах | [9 empty] | 1168 | 873 | 207 | 91 |  | 3.33
Накладные расходы | [9 empty] | 992
Сметная прибыль | [9 empty] | 589
Итого по разделу 1 Монтажные работы | [9 empty] | 2749 |  |  |  |  | 3.33
Раздел 2. Оборудование, не учтенные ценником
3 О | Текущие цены | Прибор учета трехфазный прямого включения: CE308 C36.746.OPR1.QYDUVFZ BPL03 SPDS (МДС35 п.4.60. Транспортные расходы ПЗ=3% (ОЗП=3%; ЭМ=3%; МАТ=3%); МДС35 п.4.64. Заготовительно-складские расходы ПЗ=1,2% (ОЗП=1,2%; ЭМ=1,2%; МАТ=1,2%)) | 1 шт | 1 | 14040.7 |  |  |  | 14041 | 14041
Итого прямые затраты по разделу в текущих ценах | [9 empty] | 14041
Итого по разделу 2 Оборудование, не учтенные ценником | [9 empty] | 14041
Раздел 3. Материалы, не учтенные ценником
4 | ФССЦ-21.2.01.01-0065 Приказ Минстроя России от 26.12.2019 №876/пр | Провод самонесущий изолированный СИП-4 4х16-0,6/1 ИНДЕКС К ПОЗИЦИИ: ФССЦ-21.2.01.01-0065 3 квартал 2020 г МАТ=6,53 | 1000 м | 0.015 | 62197.47 |  |  |  |  | 933
5 | Текущие цены | Зажим ответвительный с прокалыванием изоляции (СИП) Р630 | 1 шт | 8 | 220 |  |  |  |  | 1760
6 | Текущие цены | Кронштейн анкерный СА-2000 | 1 шт | 1 | 241.74 |  |  |  |  | 242
7 | ФССЦ-25.2.02.11-0051 Приказ Минстроя России от 26.12.2019 №876/пр | Скрепа для фиксации на промежуточных опорах, размер 20 мм ИНДЕКС К ПОЗИЦИИ: ФССЦ-25.2.02.11-0051 3 квартал 2020 г МАТ=1,75 | 100 шт | 0.01 | 1018.5 |  |  |  |  | 10
8 | Текущие цены | Зажим анкерный марки SO 157.1 | шт | 2 | 102.83 |  |  |  |  | 206
9 | ФССЦ-25.2.02.11-0021 Приказ Минстроя России от 26.12.2019 №876/пр | Лента крепления, ширина 20 мм, толщина 0,7 мм, длина 50 м, из нержавеющей стали (в пластмассовой коробке с кабельной бухтой) F207 (СИП) ИНДЕКС К ПОЗИЦИИ: ФССЦ-25.2.02.11-0021 3 квартал 2020 г МАТ=3,57 | шт | 0.04 | 3366.72 |  |  |  |  | 135
10 | Текущие цены | Пластиковая пломба "Гранит" с уникальным номером | шт | 1 | 11.22 |  |  |  |  | 11
11 | Текущие цены | Проволока для пломбирования | м | 0.5 | 2.66 |  |  |  |  | 1
Итого прямые затраты по разделу в текущих ценах | [9 empty] | 3298
Итого по разделу 3 Материалы, не учтенные ценником | [9 empty] | 3298
ИТОГИ ПО СМЕТЕ:
Итого прямые затраты по смете в текущих ценах | [9 empty] | 18507 | 873 | 207 | 91 |  | 3.33
Накладные расходы | [9 empty] | 992
В том числе, справочно:
95% ФОТ (от 204) (Поз. 2) | [9 empty] | 194
105% ФОТ (от 760) (Поз. 1) | [9 empty] | 798
Сметная прибыль | [9 empty] | 589
В том числе, справочно:
60% ФОТ (от 760) (Поз. 1) | [9 empty] | 456
65% ФОТ (от 204) (Поз. 2) | [9 empty] | 133
Итоги по смете:
Итого Строительные работы | [9 empty] | 5501 |  |  |  |  | 2.63
Итого Монтажные работы | [9 empty] | 546 |  |  |  |  | 0.7
Итого Оборудование | [9 empty] | 14041
Итого | [9 empty] | 20088 |  |  |  |  | 3.33
В том числе:
Материалы | [9 empty] | 3386
Машины и механизмы | [9 empty] | 207
ФОТ | [9 empty] | 964
Оборудование | [9 empty] | 14041
Накладные расходы | [9 empty] | 992
Сметная прибыль | [9 empty] | 589
Итого СМР для расчета лимитированных затрат | [9 empty] | 6047
Командировочные расходы Постановление №729 от 02.10.2002 г. (ТЗ+ТЗМ)/8*500 | [9 empty] | 226
Зимнее удорожание ГСН 81-05-02-2007 табл.4 п.2.6 - 6,1%*0,9= 5,49% | [9 empty] | 332
Итого | [9 empty] | 6605
Итого с оборудованием (14 041) | [9 empty] | 20646
Индекс-дефлятор на 2021 г. 3,7% | [9 empty] | 764
ВСЕГО по смете | [9 empty] | 21410 |  |  |  |  | 3.33