## ЛСР 17 граф с оборудованием
СОГЛАСОВАНО: | [11 empty] | УТВЕРЖДАЮ:
_________________ | [11 empty] | _________________
" _____ " ________________ 2021 г. | [11 empty] | "______ " _______________2021 г.
ВЛ 0,4 кВ Ф-1 ТП-1771 г. Вяземский
(наименование стройки)
ЛОКАЛЬНЫЙ СМЕТНЫЙ РАСЧЕТ №2
(локальная смета)
|  | на | Капитальный ремонт Воздушные линии электропередач 0,4 кВ фидера № 20. Инв. № HB037211. Демонтаж опор, монтаж опор, демонтаж провода, монтаж провода, демонтаж ответвлений, монтаж ответвлений, установка укосов, обрезка крон деревьев, вырубка угрожающих деревьев.
(наименование работ и затрат, наименование объекта)
Основание: Ведомость дефектов и объемов работ
|  |  | Сметная стоимость _______________________________________________________________________________________________ | [5 empty] | ___________________________3169,748 |  | тыс. руб.
|  |  | строительных работ _______________________________________________________________________________________________ | [5 empty] | _______________________________________________________________________________________________2601,115 |  | тыс. руб.
|  |  | монтажных работ _______________________________________________________________________________________________ | [5 empty] | _______________________________________________________________________________________________8,526 |  | тыс. руб.
|  |  | Средства на оплату труда _______________________________________________________________________________________________ | [5 empty] | ___________________________402,789 |  | тыс. руб.
|  |  | Сметная трудоемкость _______________________________________________________________________________________________ | [5 empty] | _______________________________________________________________________________________________1138,66 |  | чел.час
Составлен(а) в текущих (прогнозных) ценах по состоянию на 4-й квартал 2021 года
№ пп | Обосно- вание | Наименование | Ед. изм. | Кол. | Стоимость единицы, руб. |  |  |  | Общая стоимость, руб. |  |  |  |  | Т/з осн. раб.на ед. | Т/з осн. раб. Всего | Общая масса обору-дования, т
[5 empty] | Всего | В том числе |  |  | Обору- дование | Всего | В том числе
[6 empty] | Осн.З/п | Эк.Маш | З/пМех |  |  | Осн.З/п | Эк.Маш | З/пМех
1 | 2 | 3 | 4 | 5 | 6 | 7 | 8 | 9 | 10 | 11 | 12 | 13 | 14 | 15 | 16 | 17
Раздел 1. Демонтажные работы
Расчистка от поросли
1 | ТЕР47-01-109-02 | Обрезка крон деревьев под естественный вид: с автогидроподъемника ИНДЕКС К ПОЗИЦИИ: ТЕР47-01-109-02 Индекс 3 квартал 2020 г. к ТЕР47-01-109-02 ОЗП=20,64; ЭМ=5,78; ЗПМ=20,64 | 1 дерево | 14 | 650.67 | 265.46 | 385.21 | 130.03 |  | 9109 | 3716 | 5393 | 1820 | 0.9384 | 13.14
2 | ТЕРр68-3-5 Прим. | Валка деревьев в городских условиях твёрдой породы диаметром до 300 мм ИНДЕКС К ПОЗИЦИИ: ТЕРр68-3-5 Индекс 3 квартал 2020 г. к ТЕРр68-3-5 ОЗП=20,64; ЭМ=4,76; ЗПМ=20,64 | 1 складочный м3 кряжей | 26.82 | 1160.14 | 1055.61 | 104.53 |  |  | 31115 | 28312 | 2803 |  | 4.608 | 123.59
3 | ТЕР01-02-119-02 | Расчистка площадей от кустарника и мелколесья вручную: при средней поросли ИНДЕКС К ПОЗИЦИИ: ТЕР01-02-119-02 Индекс 3 квартал 2020 г. к ТЕР01-02-119-02 ОЗП=20,64; ЗПМ=20,64 | 100 м2 | 3 | 1424.44 | 1424.44 |  |  |  | 4273 | 4273 |  |  | 6.1134 | 18.34
Снятие провода и ответвлений
4 | ТЕР33-04-040-01 | Демонтаж: 3-х проводов ВЛ 0,38 кВ ИНДЕКС К ПОЗИЦИИ: ТЕР33-04-040-01 Индекс 3 квартал 2020 г. к ТЕР33-04-040-01 ОЗП=20,64; ЭМ=7,36; ЗПМ=20,64 | 1 опора (3 провода) | 59 | 705.87 | 349.23 | 356.64 | 110.47 |  | 41646 | 20605 | 21041 | 6518 | 1.524 | 89.92
5 | ТЕР33-04-040-02 | Демонтаж: одного дополнительного провода ИНДЕКС К ПОЗИЦИИ: ТЕР33-04-040-02 Индекс 3 квартал 2020 г. к ТЕР33-04-040-02 ОЗП=20,64; ЭМ=7,31; ЗПМ=20,64 | 1 опора (3 провода) | 17 | 109.57 | 40.62 | 68.95 | 22.04 |  | 1863 | 691 | 1172 | 375 | 0.18 | 3.06
6 | ТЕР33-04-040-02 | Демонтаж: одного дополнительного провода ИНДЕКС К ПОЗИЦИИ: ТЕР33-04-040-02 Индекс 3 квартал 2020 г. к ТЕР33-04-040-02 ОЗП=20,64; ЭМ=7,31; ЗПМ=20,64 | 1 опора (3 провода) | -49 | 109.57 | 40.62 | 68.95 | 22.04 |  | -5369 | -1990 | -3379 | -1080 | 0.18 | -8.82
7 | ТЕР33-04-041-01 | Снятие ответвлений ВЛ 0,38 кВ к зданиям при количестве проводов в ответвлении: 1 ИНДЕКС К ПОЗИЦИИ: ТЕР33-04-041-01 Индекс 3 квартал 2020 г. к ТЕР33-04-041-01 ОЗП=20,64; ЭМ=9,59; ЗПМ=20,64 | 1 ответвление | 52 | 199.59 | 163.22 | 36.37 |  |  | 10379 | 8488 | 1891 |  | 0.732 | 38.06
8 | ТЕРм08-03-600-02 Прим. | Демонтаж индивидуального прибора учёта ИНДЕКС К ПОЗИЦИИ: ТЕРм08-03-600-02 Индекс 3 квартал 2020 г. к ТЕРм08-03-600-02 ОЗП=20,64; ЭМ=8,25; ЗПМ=20,64; МАТ=21,1 | 1 шт. | 5 | 177.42 | 159.33 | 18.09 | 2.95 |  | 887 | 797 | 90 | 15 | 0.588 | 2.94
Демонтаж опор
9 | ТЕР33-04-042-01 | Демонтаж опор ВЛ 0,38-10 кВ: без приставок одностоечных ИНДЕКС К ПОЗИЦИИ: ТЕР33-04-042-01 Индекс 3 квартал 2020 г. к ТЕР33-04-042-01 ОЗП=20,64; ЭМ=6,34; ЗПМ=20,64 | 1 опора | 42 | 854.88 | 240.99 | 613.89 | 160 |  | 35905 | 10122 | 25783 | 6720 | 0.972 | 40.82
10 | ТЕР33-04-042-04 | Демонтаж опор ВЛ 0,38-10 кВ: с приставками одностоечных ИНДЕКС К ПОЗИЦИИ: ТЕР33-04-042-04 Индекс 3 квартал 2020 г. к ТЕР33-04-042-04 ОЗП=20,64; ЭМ=6,27; ЗПМ=20,64 | 1 опора | 6 | 1776.46 | 368.8 | 1407.66 | 378.21 |  | 10659 | 2213 | 8446 | 2269 | 1.488 | 8.93
11 | ТЕР33-04-016-05 | Развозка конструкций и материалов опор ВЛ 0,38-10 кВ по трассе: материалов оснастки одностоечных опор ИНДЕКС К ПОЗИЦИИ: ТЕР33-04-016-05 Индекс 3 квартал 2020 г. к ТЕР33-04-016-05 ОЗП=20,64; ЭМ=8,53; ЗПМ=20,64 | 1 опора | 48 | 244.26 | 76.9 | 167.36 | 73.99 |  | 11724 | 3691 | 8033 | 3552 | 0.345 | 16.56
12 | ТЕР33-04-016-01 | Развозка конструкций и материалов опор ВЛ 0,38-10 кВ по трассе: одностоечных деревянных опор ИНДЕКС К ПОЗИЦИИ: ТЕР33-04-016-01 Индекс 3 квартал 2020 г. к ТЕР33-04-016-01 ОЗП=20,64; ЭМ=8,52; ЗПМ=20,64 | 1 опора | 48 | 192.9 | 61.52 | 131.38 | 58.2 |  | 9259 | 2953 | 6306 | 2794 | 0.276 | 13.25
13 | ТЕР33-04-016-04 | Развозка конструкций и материалов опор ВЛ 0,38-10 кВ по трассе: приставок железобетонных ИНДЕКС К ПОЗИЦИИ: ТЕР33-04-016-04 Индекс 3 квартал 2020 г. к ТЕР33-04-016-04 ОЗП=20,64; ЭМ=8,16; ЗПМ=20,64 | 1 опора | 6 | 729.37 | 126.18 | 603.19 | 232.82 |  | 4376 | 757 | 3619 | 1397 | 0.5658 | 3.39
Раздел 2. Монтажные работы
Монтаж опор
14 | ТЕР33-04-016-02 | Развозка конструкций и материалов опор ВЛ 0,38-10 кВ по трассе: одностоечных железобетонных опор ИНДЕКС К ПОЗИЦИИ: ТЕР33-04-016-02 Индекс 3 квартал 2020 г. к ТЕР33-04-016-02 ОЗП=20,64; ЭМ=8,16; ЗПМ=20,64 | 1 опора | 53 | 644.31 | 117.9 | 526.41 | 203.35 |  | 34148 | 6249 | 27899 | 10778 | 0.528 | 27.98
15 | ТЕР33-04-016-05 | Развозка конструкций и материалов опор ВЛ 0,38-10 кВ по трассе: материалов оснастки одностоечных опор ИНДЕКС К ПОЗИЦИИ: ТЕР33-04-016-05 Индекс 3 квартал 2020 г. к ТЕР33-04-016-05 ОЗП=20,64; ЭМ=8,53; ЗПМ=20,64 | 1 опора | 53 | 200.76 | 66.87 | 133.89 | 59.2 |  | 10640 | 3544 | 7096 | 3138 | 0.3 | 15.9
16 | ТЕР33-04-003-01 | Установка железобетонных опор ВЛ 0,38; 6-10 кВ с траверсами без приставок: одностоечных ИНДЕКС К ПОЗИЦИИ: ТЕР33-04-003-01 Индекс 3 квартал 2020 г. к ТЕР33-04-003-01 ОЗП=20,64; ЭМ=6,6; ЗПМ=20,64; МАТ=4,34 | 1 опора | 53 | 2214.68 | 927.29 | 1232.27 | 283.59 |  | 117378 | 49146 | 65310 | 15030 | 3.8304 | 203.01
17 | ТЕР33-04-016-02 | Развозка конструкций и материалов опор ВЛ 0,38-10 кВ по трассе: одностоечных железобетонных опор ИНДЕКС К ПОЗИЦИИ: ТЕР33-04-016-02 Индекс 3 квартал 2020 г. к ТЕР33-04-016-02 ОЗП=20,64; ЭМ=8,16; ЗПМ=20,64 | 1 опора | 14 | 644.31 | 117.9 | 526.41 | 203.35 |  | 9020 | 1651 | 7369 | 2847 | 0.528 | 7.39
18 | ТЕР33-04-016-06 | Развозка конструкций и материалов опор ВЛ 0,38-10 кВ по трассе: материалов оснастки сложных опор ИНДЕКС К ПОЗИЦИИ: ТЕР33-04-016-06 Индекс 3 квартал 2020 г. к ТЕР33-04-016-06 ОЗП=20,64; ЭМ=8,53; ЗПМ=20,64 | 1 опора | 7 | 233.28 | 80.25 | 153.03 | 67.86 |  | 1633 | 562 | 1071 | 475 | 0.36 | 2.52
19 | ТЕР33-04-003-02 | Установка железобетонных опор ВЛ 0,38; 6-10 кВ с траверсами без приставок: одностоечных с одним подкосом ИНДЕКС К ПОЗИЦИИ: ТЕР33-04-003-02 Индекс 3 квартал 2020 г. к ТЕР33-04-003-02 ОЗП=20,64; ЭМ=6,55; ЗПМ=20,64; МАТ=4,34 | 1 опора | 7 | 5039.03 | 2111.63 | 2872.28 | 676.17 |  | 35273 | 14781 | 20106 | 4733 | 8.7216 | 61.05
20 | ТЕР33-04-016-02 | Развозка конструкций и материалов опор ВЛ 0,38-10 кВ по трассе: одностоечных железобетонных опор ИНДЕКС К ПОЗИЦИИ: ТЕР33-04-016-02 Индекс 3 квартал 2020 г. к ТЕР33-04-016-02 ОЗП=20,64; ЭМ=8,16; ЗПМ=20,64 | 1 опора | 2 | 644.31 | 117.9 | 526.41 | 203.35 |  | 1289 | 236 | 1053 | 407 | 0.528 | 1.06
21 | ТЕР33-04-003-01 Прим. | Установка подкоса железобетонного ИНДЕКС К ПОЗИЦИИ: ТЕР33-04-003-01 Индекс 3 квартал 2020 г. к ТЕР33-04-003-01 ОЗП=20,64; ЭМ=6,6; ЗПМ=20,64; МАТ=4,34 | 1 опора | 2 | 2214.68 | 927.29 | 1232.27 | 283.59 |  | 4429 | 1855 | 2465 | 567 | 3.8304 | 7.66
22 | ТЕРм08-03-600-02 Прим. | Монтаж индивидуального прибора учёта ИНДЕКС К ПОЗИЦИИ: ТЕРм08-03-600-02 Индекс 3 квартал 2020 г. к ТЕРм08-03-600-02 ОЗП=20,64; ЭМ=8,25; ЗПМ=20,64; МАТ=21,1 | 1 шт. | 5 | 261.69 | 227.62 | 25.84 | 4.21 |  | 1308 | 1138 | 129 | 21 | 0.84 | 4.2
Подвеска провода и ответвлений
23 | ТЕР33-04-017-01 | Подвеска самонесущих изолированных проводов (СИП-2А) напряжением от 0,4 кВ до 1 кВ (со снятием напряжения) при количестве 29 опор: с использованием автогидроподъемника ИНДЕКС К ПОЗИЦИИ: ТЕР33-04-017-01 Индекс 3 квартал 2020 г. к ТЕР33-04-017-01 ОЗП=20,64; ЭМ=6,78; ЗПМ=20,64; МАТ=3,3 | 1000 м | 2.87 | 49898.2 | 20343.69 | 29554.51 | 12394.9 |  | 143208 | 58386 | 84822 | 35573 | 78.288 | 224.69
24 | ТЕРм08-02-144-05 прим | Присоединение к зажимам жил проводов или кабелей сечением: до 70 мм2 ИНДЕКС К ПОЗИЦИИ: ТЕРм08-02-144-05 Индекс 3 квартал 2020 г. к ТЕРм08-02-144-05 ОЗП=20,64; ЗПМ=20,64; МАТ=20,65 | 100 шт. | 0.12 | 4850.56 | 4771.06 |  |  |  | 582 | 573 |  |  | 18.144 | 2.18
25 | ТЕР33-04-013-01 | Устройство ответвлений от ВЛ 0,38 кВ к зданиям: с помощью механизмов при количестве проводов в ответвлении 1 ИНДЕКС К ПОЗИЦИИ: ТЕР33-04-013-01 Индекс 3 квартал 2020 г. к ТЕР33-04-013-01 ОЗП=20,64; ЭМ=7,3; ЗПМ=20,64 | 1 ответвление | 55 | 1137.68 | 517.65 | 620.03 | 198.89 |  | 62572 | 28471 | 34101 | 10939 | 2.088 | 114.84
Раздел 3. Повторное заземление
26 | ТЕР33-04-015-01 | Устройство заземления опор ВЛ и подстанций ИНДЕКС К ПОЗИЦИИ: ТЕР33-04-015-01 Индекс 3 квартал 2020 г. к ТЕР33-04-015-01 ОЗП=20,64; ЭМ=8,54; ЗПМ=20,64; МАТ=5,77 | 10 м шин заземления | 4 | 702.65 | 499.32 | 193.69 |  |  | 2811 | 1997 | 775 |  | 2.16 | 8.64
27 | ТССЦ-204-0003 | Горячекатаная арматурная сталь гладкая класса А-I, диаметром 10 мм ИНДЕКС К ПОЗИЦИИ: ТССЦ-204-0003 Индекс 3 квартал 2020 г. к ТССЦ-204-0003 МАТ=4,52 | т | 0.025 | 51446.64 |  |  |  |  | 1286
28 | ТЕР33-03-004-02 | Забивка вертикальных заземлителей вручную на глубину до 3 м ИНДЕКС К ПОЗИЦИИ: ТЕР33-03-004-02 Индекс 3 квартал 2020 г. к ТЕР33-03-004-02 ОЗП=20,64; ЭМ=7,2; ЗПМ=20,64; МАТ=3,9 | 1 заземлитель | 5 | 217.85 | 188.73 | 27.48 |  |  | 1089 | 944 | 137 |  | 0.816 | 4.08
29 | ТССЦ-101-2542 | Сталь угловая 50х50 мм ИНДЕКС К ПОЗИЦИИ: ТССЦ-101-2542 Индекс 3 квартал 2020 г. к ТССЦ-101-2542 МАТ=6,06 | т | 0.057 | 42849.35 |  |  |  |  | 2442
30 | ТЕРм08-02-144-05 прим | Присоединение к зажимам жил проводов или кабелей сечением: до 70 мм2 ИНДЕКС К ПОЗИЦИИ: ТЕРм08-02-144-05 Индекс 3 квартал 2020 г. к ТЕРм08-02-144-05 ОЗП=20,64; ЗПМ=20,64; МАТ=20,65 | 100 шт. | 0.1 | 4850.56 | 4771.06 |  |  |  | 485 | 477 |  |  | 18.144 | 1.81
Раздел 4. Материалы
31 | ТССЦ-403-1943 | Стойка опоры СВ 95-3,5-а /бетон В22,5 (М300), объем 0,36 м3, расход арматуры 39,4 кг/ (серия 3.407.1-143 вып. 7) ИНДЕКС К ПОЗИЦИИ: ТССЦ-403-1943 Индекс 3 квартал 2020 г. к ТССЦ-403-1943 МАТ=5,96 | шт. | 69 | 9736.2 |  |  |  |  | 671798
32 | ТССЦ-111-0080 | Узел крепления укоса ИНДЕКС К ПОЗИЦИИ: ТЕР33-04-003-01 Индекс 3 квартал 2020 г. к ТЕР33-04-003-01 ОЗП=20,64; ЭМ=6,6; ЗПМ=20,64; МАТ=4,34 | шт. | 9 | 868.35 |  |  |  |  | 7815
33 | ТССЦ-502-0849 | Провода самонесущие изолированные для воздушных линий электропередачи с алюминиевыми жилами марки СИП-2 3х70+1х95-0,6/1,0 ИНДЕКС К ПОЗИЦИИ: ТССЦ-502-0849 Индекс 3 квартал 2020 г. к ТССЦ-502-0849 МАТ=2,55 | 1000 м | 0.721 | 200143.05 |  |  |  |  | 144303
34 | ТССЦ-502-0842 | Провода самонесущие изолированные для воздушных линий электропередачи с алюминиевыми жилами марки СИП-2 3х50+1х54,6-0,6/1,0 ИНДЕКС К ПОЗИЦИИ: ТССЦ-502-0842 Индекс 3 квартал 2020 г. к ТССЦ-502-0842 МАТ=2,62 | 1000 м | 2.278 | 135261.14 |  |  |  |  | 308125
35 | ТССЦ-502-0875 | Провода самонесущие изолированные для воздушных линий электропередачи с алюминиевыми жилами марки СИП-4 2х16-0,6/1,0 ИНДЕКС К ПОЗИЦИИ: ТССЦ-502-0875 Индекс 3 квартал 2020 г. к ТССЦ-502-0875 МАТ=2,53 | 1000 м | 0.445 | 26686.01 |  |  |  |  | 11875
36 | ТССЦ-111-0142 | Зажим анкерный (СИП) PA 1500 ИНДЕКС К ПОЗИЦИИ: ТССЦ-111-0142 Индекс 3 квартал 2020 г. к ТССЦ-111-0142 МАТ=1,88 | шт. | 60 | 250.23 |  |  |  |  | 15014
37 | ТССЦ-111-0145 Прим. | Зажим анкерный (СИП) DN 123 ИНДЕКС К ПОЗИЦИИ: ТССЦ-111-0145 Индекс 3 квартал 2020 г. к ТССЦ-111-0145 МАТ=2,56 | шт. | 76 | 97.89 |  |  |  |  | 7440
38 | ТССЦ-111-3141 | Комплект промежуточной подвески PS-1500 ИНДЕКС К ПОЗИЦИИ: ТССЦ-111-3141 Индекс 3 квартал 2020 г. к ТССЦ-111-3141 МАТ=3,74 | компл. | 46 | 877.07 |  |  |  |  | 40345
39 | ТССЦ-111-0139 Прим. | Кронштейн анкерный (СИП), марка CA 2000 ИНДЕКС К ПОЗИЦИИ: ТССЦ-111-0139 Индекс 3 квартал 2020 г. к ТССЦ-111-0139 МАТ=4,09 | шт. | 60 | 195.38 |  |  |  |  | 11723
40 | ТССЦ-111-0156 Прим. | Кронштейн анкерный (абонентский) СА-16 ИНДЕКС К ПОЗИЦИИ: ТССЦ-111-3104 Индекс 3 квартал 2020 г. к ТССЦ-111-3104 МАТ=1,93 | шт. | 76 | 93.74 |  |  |  |  | 7124
41 | ТССЦ-111-3104 | Зажим ответвительный с прокалыванием изоляции ОР-95 ИНДЕКС К ПОЗИЦИИ: ТССЦ-111-3104 Индекс 3 квартал 2020 г. к ТССЦ-111-3104 МАТ=1,93 | шт. | 92 | 296.54 |  |  |  |  | 27282
42 | ТССЦ-111-0139 | Зажим ответвительный с прокалыванием изоляции (СИП) P 645 ИНДЕКС К ПОЗИЦИИ: ТССЦ-111-0139 Индекс 3 квартал 2020 г. к ТССЦ-111-0139 МАТ=4,09 | шт. | 85 | 195.38 |  |  |  |  | 16607
43 | 1с предприятие | Зажим ответвительный с прокалыванием изоляции (СИП) PC 481 | шт. | 12 | 842.97 |  |  |  |  | 10116
44 | ТССЦ-111-3165 | Лента крепления шириной 20 мм, толщиной 0,7 мм, длиной 50 м из нержавеющей стали (в пластмасовой коробке с кабельной бухтой) F207 (СИП) ИНДЕКС К ПОЗИЦИИ: ТССЦ-111-3165 Индекс 3 квартал 2020 г. к ТССЦ-111-3165 МАТ=2,83 | шт. | 2.16 | 3709.71 |  |  |  |  | 8013
45 | ТССЦ-111-3170 Прим. | Бугель NB 20 (с зубьями) ИНДЕКС К ПОЗИЦИИ: ТССЦ-111-3170 Индекс 3 квартал 2020 г. к ТССЦ-111-3170 МАТ=0,91 | шт. | 108 | 7.36 |  |  |  |  | 795
46 | ТССЦ-509-0262 | Зажим соединительный плашечный типа ПС ИНДЕКС К ПОЗИЦИИ: ТССЦ-509-0262 Индекс 3 квартал 2020 г. к ТССЦ-509-0262 МАТ=2,25 | шт. | 10 | 43.04 |  |  |  |  | 430
47 | ТССЦ-111-3104 Прим. | Зажим Р71 ИНДЕКС К ПОЗИЦИИ: ТССЦ-111-3104 Индекс 3 квартал 2020 г. к ТССЦ-111-3104 МАТ=1,93 | шт. | 5 | 296.54 |  |  |  |  | 1483
48 | ТССЦ-509-3151 | Колпачки герметичные СЕ 25.95 ИНДЕКС К ПОЗИЦИИ: ТССЦ-509-3151 Индекс 3 квартал 2020 г. к ТССЦ-509-3151 МАТ=0,89 | шт. | 100 | 18.41 |  |  |  |  | 1841
Раздел 5. Транспортировка демонтированных материалов
Опоры
49 | ТССЦпг-01-01-01-007 | Погрузочные работы при автомобильных перевозках: леса круглого ИНДЕКС К ПОЗИЦИИ: ТССЦпг01-01-01-007 Индекс 3 квартал 2020 г. к ТССЦпг01-01-01-007 ЭМ=15,41 | 1 т груза | 16.32 | 233.15 |  | 233.15 |  |  | 3805 |  | 3805
50 | ТССЦпг-03-01-01-003 | Перевозка бетонных и ж/б изделий, стеновых и перегородочных материалов (кирпич, блоки, камни, плиты и панели), лесоматериалов круглых и пиломатериалов автомобилями бортовыми грузоподъемностью до 15 т, на расстояние до 3 км I класс груза ИНДЕКС К ПОЗИЦИИ: ТССЦпг03-01-01-003 Индекс 3 квартал 2020 г. к ТССЦпг03-01-01-003 ЭМ=9,59 | 1 т груза | 16.32 | 93.31 |  | 93.31 |  |  | 1523 |  | 1523
51 | ТССЦпг-01-01-02-007 | Разгрузочные работы при автомобильных перевозках: леса круглого ИНДЕКС К ПОЗИЦИИ: ТССЦпг01-01-02-007 Индекс 3 квартал 2020 г. к ТССЦпг01-01-02-007 ЭМ=15,41 | 1 т груза | 16.32 | 233.15 |  | 233.15 |  |  | 3805 |  | 3805
ЖБ приставки
52 | ТССЦпг-01-01-01-003 | Погрузочные работы при автомобильных перевозках: изделий из сборного железобетона, бетона, керамзитобетона массой до 3 т ИНДЕКС К ПОЗИЦИИ: ТССЦпг01-01-01-003 Индекс 3 квартал 2020 г. к ТССЦпг01-01-01-003 ЭМ=13,75 | 1 т груза | 1.5 | 180.26 |  | 180.26 |  |  | 270 |  | 270
53 | ТССЦпг-03-01-01-003 | Перевозка бетонных и ж/б изделий, стеновых и перегородочных материалов (кирпич, блоки, камни, плиты и панели), лесоматериалов круглых и пиломатериалов автомобилями бортовыми грузоподъемностью до 15 т, на расстояние до 3 км I класс груза ИНДЕКС К ПОЗИЦИИ: ТССЦпг03-01-01-003 Индекс 3 квартал 2020 г. к ТССЦпг03-01-01-003 ЭМ=9,59 | 1 т груза | 1.5 | 93.31 |  | 93.31 |  |  | 140 |  | 140
54 | ТССЦпг-01-01-02-003 | Разгрузочные работы при автомобильных перевозках: изделий из сборного железобетона, бетона, керамзитобетона массой до 3 т ИНДЕКС К ПОЗИЦИИ: ТССЦпг01-01-02-003 Индекс 3 квартал 2020 г. к ТССЦпг01-01-02-003 ЭМ=13,75 | 1 т груза | 1.5 | 180.26 |  | 180.26 |  |  | 270 |  | 270
Провод
55 | ТССЦпг-01-01-01-045 | Погрузочные работы при автомобильных перевозках: прочих материалов, деталей (с использованием погрузчика) ИНДЕКС К ПОЗИЦИИ: ТССЦпг01-01-01-045 Индекс 3 квартал 2020 г. к ТССЦпг01-01-01-045 ЭМ=13,77 | 1 т груза | 0.75 | 300.19 |  | 300.19 |  |  | 225 |  | 225
56 | ТССЦпг-03-02-01-003 | Перевозка строительных грузов (кроме массовых навалочных, перевозимых автомобилями-самосвалами, а также бетонных и железобетонных изделий, стеновых и перегородочных материалов, лесоматериалов круглых и пиломатериалов, включенных в таблицу 03-01), бортовым автомобилем грузоподъемностью 5 т, на расстояние до 3 км I класс груза ИНДЕКС К ПОЗИЦИИ: ТССЦпг03-02-01-003 Индекс 3 квартал 2020 г. к ТССЦпг03-02-01-003 ЭМ=12,81 | 1 т груза | 0.75 | 181.39 |  | 181.39 |  |  | 136 |  | 136
57 | ТССЦпг-01-01-02-045 | Разгрузочные работы при автомобильных перевозках: прочих материалов, деталей (с использованием погрузчика) ИНДЕКС К ПОЗИЦИИ: ТССЦпг01-01-02-045 Индекс 3 квартал 2020 г. к ТССЦпг01-01-02-045 ЭМ=11,88 | 1 т груза | 0.75 | 203.15 |  | 203.15 |  |  | 152 |  | 152
Раздел 6. Транспортировка порубочных остатков
58 | ТССЦпг-01-01-01-008 | Погрузочные работы при автомобильных перевозках: леса пиленого, погонажа плотничный, шпал ИНДЕКС К ПОЗИЦИИ: ТССЦпг01-01-01-008 Индекс 3 квартал 2020 г. к ТССЦпг01-01-01-008 ЭМ=13,54 | 1 т груза | 14.86 | 180.35 |  | 180.35 |  |  | 2680 |  | 2680
59 | ТССЦпг-03-01-01-011 | Перевозка бетонных и ж/б изделий, стеновых и перегородочных материалов (кирпич, блоки, камни, плиты и панели), лесоматериалов круглых и пиломатериалов автомобилями бортовыми грузоподъемностью до 15 т, на расстояние до 11 км I класс груза ИНДЕКС К ПОЗИЦИИ: ТССЦпг03-01-01-011 Индекс 3 квартал 2020 г. к ТССЦпг03-01-01-011 ЭМ=9,59 | 1 т груза | 14.86 | 150.28 |  | 150.28 |  |  | 2233 |  | 2233
60 | ТССЦпг-01-01-02-008 | Разгрузочные работы при автомобильных перевозках: леса пиленого, погонажа плотничного, шпал ИНДЕКС К ПОЗИЦИИ: ТССЦпг01-01-02-008 Индекс 3 квартал 2020 г. к ТССЦпг01-01-02-008 ЭМ=13,54 | 1 т груза | 14.86 | 180.35 |  | 180.35 |  |  | 2680 |  | 2680
Итого прямые затраты по смете в текущих ценах | [9 empty] | 1905467 | 254638 | 351450 | 108888 |  | 1050.19
Итого прямые затраты по смете с учетом коэффициентов к итогам (Приказ от 04.08.2020 № 421/пр п.58, б При ремонте и реконструкции зданий и сооружений работы, аналогичные технологическим процессам в новом строительстве ОЗП=1,15; ЭМ=1,25; ЗПМ=1,25; ТЗ=1,15; ТЗМ=1,25 (Поз. 15-18, 20-21, 23, 25-29)) | [9 empty] | 1978536 | 276657 | 402500 | 126132 |  | 1138.66
Накладные расходы | [9 empty] | 421827
Сметная прибыль | [9 empty] | 209278
Итоги по смете:
Итого Строительные работы | [9 empty] | 2601115 |  |  |  |  | 1127.53
Итого Монтажные работы | [9 empty] | 8526 |  |  |  |  | 11.13
Итого | [9 empty] | 2609641 |  |  |  |  | 1138.66
В том числе:
Материалы | [9 empty] | 1299379
Машины и механизмы | [9 empty] | 402500
ФОТ | [9 empty] | 402789
Накладные расходы | [9 empty] | 421827
Сметная прибыль | [9 empty] | 209278
Переход к зоне ПЗ*0,05 | [9 empty] | 98927
Итого | [9 empty] | 2708568
Командировочные расходы (ТЗ+ТЗМ)/8*500 | [9 empty] | 97891
Доставка техники и рабочих к месту производства работ | [9 empty] | 109792
Утилизация порубочных остатков 14,86*3085,99 | [9 empty] | 45858
Итого | [9 empty] | 2962109
Непредвиденные затраты 2,8941% | [9 empty] | 85726
Итого с непредвиденными | [9 empty] | 3047835
Дефлятор 4% | [9 empty] | 121913
ВСЕГО по смете | [9 empty] | 3169748 |  |  |  |  | 1138.66