## ЛСР 17 граф с оборудованием
СОГЛАСОВАНО: | [11 empty] | УТВЕРЖДАЮ:
_________________ | [11 empty] | _________________
" _____ " ________________ 2021 г. | [11 empty] | "______ " _______________2021 г.
ТП-1771 г.Вяземский
(наименование стройки)
ЛОКАЛЬНЫЙ СМЕТНЫЙ РАСЧЕТ № 3
(локальная смета)
|  | на | Капитальный ремонт Линия электропередач 10 кВ фидера № 10а. Инв. № HB037182. Монтаж автоматического выключателя.
(наименование работ и затрат, наименование объекта)
Основание: Ведомость дефектов и объемов работ
|  |  | Сметная стоимость _______________________________________________________________________________________________ | [5 empty] | ___________________________11,778 |  | тыс. руб.
|  |  | строительных работ _______________________________________________________________________________________________ | [5 empty] | _______________________________________________________________________________________________7,379 |  | тыс. руб.
|  |  | монтажных работ _______________________________________________________________________________________________ | [5 empty] | _______________________________________________________________________________________________2,972 |  | тыс. руб.
|  |  | Средства на оплату труда _______________________________________________________________________________________________ | [5 empty] | ___________________________0,941 |  | тыс. руб.
|  |  | Сметная трудоемкость _______________________________________________________________________________________________ | [5 empty] | _______________________________________________________________________________________________3,31 |  | чел.час
Составлен(а) в текущих (прогнозных) ценах по состоянию на 4-й квартал 2021 года
№ пп | Обосно- вание | Наименование | Ед. изм. | Кол. | Стоимость единицы, руб. |  |  |  | Общая стоимость, руб. |  |  |  |  | Т/з осн. раб.на ед. | Т/з осн. раб. Всего | Общая масса обору-дования, т
[5 empty] | Всего | В том числе |  |  | Обору- дование | Всего | В том числе
[6 empty] | Осн.З/п | Эк.Маш | З/пМех |  |  | Осн.З/п | Эк.Маш | З/пМех
1 | 2 | 3 | 4 | 5 | 6 | 7 | 8 | 9 | 10 | 11 | 12 | 13 | 14 | 15 | 16 | 17
Раздел 1. Монтажные работы
1 | ТЕРм08-03-526-03 | Автомат одно-, двух-, трехполюсный, устанавливаемый на конструкции: на стене или колонне, на ток до 250 А ИНДЕКС К ПОЗИЦИИ: ТЕРм08-03-526-03 Индекс 3 квартал 2020 г. к ТЕРм08-03-526-03 ОЗП=20,64; ЭМ=6,81; ЗПМ=20,64; МАТ=7,67 | 1 шт. | 1 | 1466.02 | 937.22 | 34.24 | 4.21 |  | 1466 | 937 | 34 | 4 | 3.312 | 3.31
2 | ТССЦ-509-2264 Прим. | Выключатель автоматический 250А 3Р ВА 99М/250 ИНДЕКС К ПОЗИЦИИ: ТССЦ-509-2264 Индекс 3 квартал 2020 г. к ТССЦ-509-2264 МАТ=10,11 | шт. | 1 | 7379.39 |  |  |  |  | 7379
Итого прямые затраты по смете в текущих ценах | [9 empty] | 8845 | 937 | 34 | 4 |  | 3.31
Накладные расходы | [9 empty] | 894
Сметная прибыль | [9 empty] | 612
Итоги по смете:
Итого Строительные работы | [9 empty] | 7379
Итого Монтажные работы | [9 empty] | 2972 |  |  |  |  | 3.31
Итого | [9 empty] | 10351 |  |  |  |  | 3.31
В том числе:
Материалы | [9 empty] | 7874
Машины и механизмы | [9 empty] | 34
ФОТ | [9 empty] | 941
Накладные расходы | [9 empty] | 894
Сметная прибыль | [9 empty] | 612
Переход к зоне ПЗ*0,05 | [9 empty] | 442
Итого | [9 empty] | 10793
Командировочные расходы (ТЗ+ТЗМ)/8*500 | [9 empty] | 208
Итого | [9 empty] | 11001
Непредвиденные затраты 2,942% | [9 empty] | 324
Итого с непредвиденными | [9 empty] | 11325
Дефлятор 4% | [9 empty] | 453
ВСЕГО по смете | [9 empty] | 11778 |  |  |  |  | 3.31