## ЛСР 17 граф с оборудованием
СОГЛАСОВАНО: | [11 empty] | УТВЕРЖДАЮ:
_________________ | [11 empty] | _________________
" _____ " ________________ 2021 г. | [11 empty] | "______ " _______________2021 г.
ВЛ 0,4 кВ Ф-3 ТП-528 с. Каменец-Подольск
(наименование стройки)
ЛОКАЛЬНЫЙ СМЕТНЫЙ РАСЧЕТ № 6
(локальная смета)
|  | на | Капитальный ремонт ВЛ-0,4 кВ Каменец-Подольск. Инв. № HB010875. Демонтаж опор, монтаж опор, демонтаж провода, монтаж провода, установка укосов.
(наименование работ и затрат, наименование объекта)
Основание: Ведомость дефектов и объемов работ
|  |  | Сметная стоимость _______________________________________________________________________________________________ | [5 empty] | ___________________________1708,695 |  | тыс. руб.
|  |  | строительных работ _______________________________________________________________________________________________ | [5 empty] | _______________________________________________________________________________________________1412,688 |  | тыс. руб.
|  |  | монтажных работ _______________________________________________________________________________________________ | [5 empty] | _______________________________________________________________________________________________4,847 |  | тыс. руб.
|  |  | Средства на оплату труда _______________________________________________________________________________________________ | [5 empty] | ___________________________225,393 |  | тыс. руб.
|  |  | Сметная трудоемкость _______________________________________________________________________________________________ | [5 empty] | _______________________________________________________________________________________________574,81 |  | чел.час
Составлен(а) в текущих (прогнозных) ценах по состоянию на 4-й квартал 2021 года
№ пп | Обосно- вание | Наименование | Ед. изм. | Кол. | Стоимость единицы, руб. |  |  |  | Общая стоимость, руб. |  |  |  |  | Т/з осн. раб.на ед. | Т/з осн. раб. Всего | Общая масса обору-дования, т
[5 empty] | Всего | В том числе |  |  | Обору- дование | Всего | В том числе
[6 empty] | Осн.З/п | Эк.Маш | З/пМех |  |  | Осн.З/п | Эк.Маш | З/пМех
1 | 2 | 3 | 4 | 5 | 6 | 7 | 8 | 9 | 10 | 11 | 12 | 13 | 14 | 15 | 16 | 17
Раздел 1. Демонтажные работы
Подрезка крон деревьев
1 | ТЕР47-01-109-02 | Обрезка крон деревьев под естественный вид: с автогидроподъемника ИНДЕКС К ПОЗИЦИИ: ТЕР47-01-109-02 Индекс 3 квартал 2020 г. к ТЕР47-01-109-02 ОЗП=20,64; ЭМ=5,78; ЗПМ=20,64 | 1 дерево | 5 | 650.67 | 265.46 | 385.21 | 130.03 |  | 3253 | 1327 | 1926 | 650 | 0.9384 | 4.69
Снятие провода и ответвлений
2 | ТЕР33-04-040-01 | Демонтаж: 3-х проводов ВЛ 0,38 кВ ИНДЕКС К ПОЗИЦИИ: ТЕР33-04-040-01 Индекс 3 квартал 2020 г. к ТЕР33-04-040-01 ОЗП=20,64; ЭМ=7,36; ЗПМ=20,64 | 1 опора (3 провода) | 35 | 705.87 | 349.23 | 356.64 | 110.47 |  | 24705 | 12223 | 12482 | 3866 | 1.524 | 53.34
3 | ТЕР33-04-040-02 | Демонтаж: одного дополнительного провода ИНДЕКС К ПОЗИЦИИ: ТЕР33-04-040-02 Индекс 3 квартал 2020 г. к ТЕР33-04-040-02 ОЗП=20,64; ЭМ=7,31; ЗПМ=20,64 | 1 опора (3 провода) | 3 | 109.57 | 40.62 | 68.95 | 22.04 |  | 329 | 122 | 207 | 66 | 0.18 | 0.54
4 | ТЕР33-04-040-02 | Демонтаж: одного дополнительного провода ИНДЕКС К ПОЗИЦИИ: ТЕР33-04-040-02 Индекс 3 квартал 2020 г. к ТЕР33-04-040-02 ОЗП=20,64; ЭМ=7,31; ЗПМ=20,64 | 1 опора (3 провода) | -31 | 109.57 | 40.62 | 68.95 | 22.04 |  | -3397 | -1259 | -2138 | -683 | 0.18 | -5.58
5 | ТЕР33-04-041-01 | Снятие ответвлений ВЛ 0,38 кВ к зданиям при количестве проводов в ответвлении: 1 ИНДЕКС К ПОЗИЦИИ: ТЕР33-04-041-01 Индекс 3 квартал 2020 г. к ТЕР33-04-041-01 ОЗП=20,64; ЭМ=9,59; ЗПМ=20,64 | 1 ответвление | 8 | 199.59 | 163.22 | 36.37 |  |  | 1597 | 1306 | 291 |  | 0.732 | 5.86
Демонтаж опор
6 | ТЕР33-04-042-04 | Демонтаж опор ВЛ 0,38-10 кВ: с приставками одностоечных ИНДЕКС К ПОЗИЦИИ: ТЕР33-04-042-04 Индекс 3 квартал 2020 г. к ТЕР33-04-042-04 ОЗП=20,64; ЭМ=6,27; ЗПМ=20,64 | 1 опора | 18 | 1776.46 | 368.8 | 1407.66 | 378.21 |  | 31976 | 6638 | 25338 | 6808 | 1.488 | 26.78
7 | ТЕР33-04-016-05 | Развозка конструкций и материалов опор ВЛ 0,38-10 кВ по трассе: материалов оснастки одностоечных опор ИНДЕКС К ПОЗИЦИИ: ТЕР33-04-016-05 Индекс 3 квартал 2020 г. к ТЕР33-04-016-05 ОЗП=20,64; ЭМ=8,53; ЗПМ=20,64 | 1 опора | 18 | 200.76 | 66.87 | 133.89 | 59.2 |  | 3614 | 1204 | 2410 | 1066 | 0.3 | 5.4
8 | ТЕР33-04-016-01 | Развозка конструкций и материалов опор ВЛ 0,38-10 кВ по трассе: одностоечных деревянных опор ИНДЕКС К ПОЗИЦИИ: ТЕР33-04-016-01 Индекс 3 квартал 2020 г. к ТЕР33-04-016-01 ОЗП=20,64; ЭМ=8,52; ЗПМ=20,64 | 1 опора | 18 | 158.6 | 53.5 | 105.1 | 46.56 |  | 2855 | 963 | 1892 | 838 | 0.24 | 4.32
9 | ТЕР33-04-016-04 | Развозка конструкций и материалов опор ВЛ 0,38-10 кВ по трассе: приставок железобетонных ИНДЕКС К ПОЗИЦИИ: ТЕР33-04-016-04 Индекс 3 квартал 2020 г. к ТЕР33-04-016-04 ОЗП=20,64; ЭМ=8,16; ЗПМ=20,64 | 1 опора | 18 | 592.27 | 109.72 | 482.55 | 186.26 |  | 10661 | 1975 | 8686 | 3353 | 0.492 | 8.86
10 | ТЕР33-04-042-01 | Демонтаж опор ВЛ 0,38-10 кВ: без приставок одностоечных ИНДЕКС К ПОЗИЦИИ: ТЕР33-04-042-01 Индекс 3 квартал 2020 г. к ТЕР33-04-042-01 ОЗП=20,64; ЭМ=6,34; ЗПМ=20,64 | 1 опора | 6 | 854.88 | 240.99 | 613.89 | 160 |  | 5129 | 1446 | 3683 | 960 | 0.972 | 5.83
11 | ТЕР33-04-016-05 | Развозка конструкций и материалов опор ВЛ 0,38-10 кВ по трассе: материалов оснастки одностоечных опор ИНДЕКС К ПОЗИЦИИ: ТЕР33-04-016-05 Индекс 3 квартал 2020 г. к ТЕР33-04-016-05 ОЗП=20,64; ЭМ=8,53; ЗПМ=20,64 | 1 опора | 6 | 200.76 | 66.87 | 133.89 | 59.2 |  | 1205 | 401 | 804 | 355 | 0.3 | 1.8
12 | ТЕР33-04-016-01 | Развозка конструкций и материалов опор ВЛ 0,38-10 кВ по трассе: одностоечных деревянных опор ИНДЕКС К ПОЗИЦИИ: ТЕР33-04-016-01 Индекс 3 квартал 2020 г. к ТЕР33-04-016-01 ОЗП=20,64; ЭМ=8,52; ЗПМ=20,64 | 1 опора | 6 | 158.6 | 53.5 | 105.1 | 46.56 |  | 952 | 321 | 631 | 279 | 0.24 | 1.44
13 | ТЕР33-04-042-05 | Демонтаж опор ВЛ 0,38-10 кВ: с приставками одностоечных с подкосом ИНДЕКС К ПОЗИЦИИ: ТЕР33-04-042-05 Индекс 3 квартал 2020 г. к ТЕР33-04-042-05 ОЗП=20,64; ЭМ=6,46; ЗПМ=20,64 | 1 опора | 7 | 3375.03 | 785.39 | 2589.64 | 750.47 |  | 23625 | 5498 | 18127 | 5253 | 3.168 | 22.18
14 | ТЕР33-04-016-06 | Развозка конструкций и материалов опор ВЛ 0,38-10 кВ по трассе: материалов оснастки сложных опор ИНДЕКС К ПОЗИЦИИ: ТЕР33-04-016-06 Индекс 3 квартал 2020 г. к ТЕР33-04-016-06 ОЗП=20,64; ЭМ=8,53; ЗПМ=20,64 | 1 опора | 7 | 233.28 | 80.25 | 153.03 | 67.86 |  | 1633 | 562 | 1071 | 475 | 0.36 | 2.52
15 | ТЕР33-04-016-01 | Развозка конструкций и материалов опор ВЛ 0,38-10 кВ по трассе: одностоечных деревянных опор ИНДЕКС К ПОЗИЦИИ: ТЕР33-04-016-01 Индекс 3 квартал 2020 г. к ТЕР33-04-016-01 ОЗП=20,64; ЭМ=8,52; ЗПМ=20,64 | 1 опора | 14 | 158.6 | 53.5 | 105.1 | 46.56 |  | 2220 | 749 | 1471 | 652 | 0.24 | 3.36
16 | ТЕР33-04-016-04 | Развозка конструкций и материалов опор ВЛ 0,38-10 кВ по трассе: приставок железобетонных ИНДЕКС К ПОЗИЦИИ: ТЕР33-04-016-04 Индекс 3 квартал 2020 г. к ТЕР33-04-016-04 ОЗП=20,64; ЭМ=8,16; ЗПМ=20,64 | 1 опора | 14 | 729.37 | 126.18 | 603.19 | 232.82 |  | 10211 | 1767 | 8444 | 3259 | 0.5658 | 7.92
17 | ТЕР33-04-042-01 | Демонтаж опор ВЛ 0,38-10 кВ: без приставок одностоечных (ж/б опора) ИНДЕКС К ПОЗИЦИИ: ТЕР33-04-042-01 Индекс 3 квартал 2020 г. к ТЕР33-04-042-01 ОЗП=20,64; ЭМ=6,34; ЗПМ=20,64 | 1 опора | 1 | 854.88 | 240.99 | 613.89 | 160 |  | 855 | 241 | 614 | 160 | 0.972 | 0.97
18 | ТЕР33-04-042-02 | Демонтаж опор ВЛ 0,38-10 кВ: без приставок одностоечных с подкосом (ж/б опора) ИНДЕКС К ПОЗИЦИИ: ТЕР33-04-042-02 Индекс 3 квартал 2020 г. к ТЕР33-04-042-02 ОЗП=20,64; ЭМ=6,53; ЗПМ=20,64 | 1 опора | 1 | 2543.02 | 520.62 | 2022.4 | 614 |  | 2543 | 521 | 2022 | 614 | 2.1 | 2.1
Раздел 2. Монтажные работы
19 | ТЕР33-03-001-02 Прим. | Гидроизоляция основания опор на высоту 3 метра ИНДЕКС К ПОЗИЦИИ: ТЕР33-03-001-02 Индекс 3 квартал 2020 г. к ТЕР33-03-001-02 ОЗП=20,64; ЭМ=7,93; ЗПМ=20,64 | 1 т конструкций | 11.93 | 1508.95 | 190.22 | 1318.73 | 292.26 |  | 18002 | 2269 | 15733 | 3487 | 0.816 | 9.73
20 | ТССЦ-113-2232 | Праймер битумный ИНДЕКС К ПОЗИЦИИ: ТССЦ-113-2232 Индекс 3 квартал 2020 г. к ТССЦ-113-2232 МАТ=9,69 | л | 37.04 | 90.31 |  |  |  |  | 3345
21 | ТССЦ-101-6559 | Композиция полимерно-битумная "Гидроизол" ИНДЕКС К ПОЗИЦИИ: ТССЦ-101-6559 Индекс 3 квартал 2020 г. к ТССЦ-101-6559 МАТ=2,01 | л | 148.18 | 111.09 |  |  |  |  | 16461
22 | ТЕР33-04-016-02 | Развозка конструкций и материалов опор ВЛ 0,38-10 кВ по трассе: одностоечных железобетонных опор ИНДЕКС К ПОЗИЦИИ: ТЕР33-04-016-02 Индекс 3 квартал 2020 г. к ТЕР33-04-016-02 ОЗП=20,64; ЭМ=8,16; ЗПМ=20,64 | 1 опора | 25 | 644.31 | 117.9 | 526.41 | 203.35 |  | 16108 | 2948 | 13160 | 5084 | 0.528 | 13.2
23 | ТЕР33-04-016-05 | Развозка конструкций и материалов опор ВЛ 0,38-10 кВ по трассе: материалов оснастки одностоечных опор ИНДЕКС К ПОЗИЦИИ: ТЕР33-04-016-05 Индекс 3 квартал 2020 г. к ТЕР33-04-016-05 ОЗП=20,64; ЭМ=8,53; ЗПМ=20,64 | 1 опора | 25 | 200.76 | 66.87 | 133.89 | 59.2 |  | 5019 | 1672 | 3347 | 1480 | 0.3 | 7.5
24 | ТЕР33-04-003-01 | Установка железобетонных опор ВЛ 0,38; 6-10 кВ с траверсами без приставок: одностоечных ИНДЕКС К ПОЗИЦИИ: ТЕР33-04-003-01 Индекс 3 квартал 2020 г. к ТЕР33-04-003-01 ОЗП=20,64; ЭМ=6,6; ЗПМ=20,64; МАТ=4,34 | 1 опора | 24 | 2214.68 | 927.29 | 1232.27 | 283.59 |  | 53152 | 22255 | 29574 | 6806 | 3.8304 | 91.93
25 | ТЕР33-04-003-01 | Установка железобетонных опор ВЛ 0,38; 6-10 кВ с траверсами без приставок: одностоечных (установка в болотистой местности) ИНДЕКС К ПОЗИЦИИ: ТЕР33-04-003-01 Индекс 3 квартал 2020 г. к ТЕР33-04-003-01 ОЗП=20,64; ЭМ=6,6; ЗПМ=20,64; МАТ=4,34 | 1 опора | 2 | 2646.59 | 1112.74 | 1478.73 | 340.31 |  | 5293 | 2225 | 2957 | 681 | 4.5965 | 9.19
26 | ТЕР33-04-016-02 | Развозка конструкций и материалов опор ВЛ 0,38-10 кВ по трассе: одностоечных железобетонных опор ИНДЕКС К ПОЗИЦИИ: ТЕР33-04-016-02 Индекс 3 квартал 2020 г. к ТЕР33-04-016-02 ОЗП=20,64; ЭМ=8,16; ЗПМ=20,64 | 1 опора | 16 | 644.31 | 117.9 | 526.41 | 203.35 |  | 10309 | 1886 | 8423 | 3254 | 0.528 | 8.45
27 | ТЕР33-04-016-06 | Развозка конструкций и материалов опор ВЛ 0,38-10 кВ по трассе: материалов оснастки сложных опор ИНДЕКС К ПОЗИЦИИ: ТЕР33-04-016-06 Индекс 3 квартал 2020 г. к ТЕР33-04-016-06 ОЗП=20,64; ЭМ=8,53; ЗПМ=20,64 | 1 опора | 8 | 233.28 | 80.25 | 153.03 | 67.86 |  | 1866 | 642 | 1224 | 543 | 0.36 | 2.88
28 | ТЕР33-04-003-02 | Установка железобетонных опор ВЛ 0,38; 6-10 кВ с траверсами без приставок: одностоечных с одним подкосом ИНДЕКС К ПОЗИЦИИ: ТЕР33-04-003-02 Индекс 3 квартал 2020 г. к ТЕР33-04-003-02 ОЗП=20,64; ЭМ=6,55; ЗПМ=20,64; МАТ=4,34 | 1 опора | 9 | 5039.03 | 2111.63 | 2872.28 | 676.17 |  | 45351 | 19005 | 25851 | 6086 | 8.7216 | 78.49
29 | ТЕР33-04-016-02 | Развозка конструкций и материалов опор ВЛ 0,38-10 кВ по трассе: одностоечных железобетонных опор ИНДЕКС К ПОЗИЦИИ: ТЕР33-04-016-02 Индекс 3 квартал 2020 г. к ТЕР33-04-016-02 ОЗП=20,64; ЭМ=8,16; ЗПМ=20,64 | 1 опора | 1 | 644.31 | 117.9 | 526.41 | 203.35 |  | 644 | 118 | 526 | 203 | 0.528 | 0.53
30 | ТЕР33-04-003-01 Прим. | Установка подкоса железобетонного ИНДЕКС К ПОЗИЦИИ: ТЕР33-04-003-01 Индекс 3 квартал 2020 г. к ТЕР33-04-003-01 ОЗП=20,64; ЭМ=6,6; ЗПМ=20,64; МАТ=4,34 | 1 опора | 1 | 2214.68 | 927.29 | 1232.27 | 283.59 |  | 2215 | 927 | 1232 | 284 | 3.8304 | 3.83
31 | ТЕР33-02-013-05 Прим. | Установка надставок ИНДЕКС К ПОЗИЦИИ: ТЕР33-02-013-05 Индекс 3 квартал 2020 г. к ТЕР33-02-013-05 ОЗП=20,64; ЭМ=5,87; ЗПМ=20,64; МАТ=4,84 | 1 т конструкций | 0.071 | 30270.01 | 11934.96 | 17323.73 | 4870.63 |  | 2149 | 847 | 1230 | 346 | 44.04 | 3.13
32 | ТЕР01-01-003-15 | Обваловка опор местным грунтом: экскаваторами «драглайн» или «обратная лопата» с ковшом вместимостью: 0,5 (0,5-0,63) м3, группа грунтов 3 ИНДЕКС К ПОЗИЦИИ: ТЕР01-01-003-15 Индекс 3 квартал 2020 г. к ТЕР01-01-003-15 ОЗП=20,64; ЭМ=8,25; ЗПМ=20,64 | 1000 м3 грунта | 0.003 | 69846.13 | 6401.08 | 63445.05 | 23005.98 |  | 210 | 19 | 191 | 69 | 30.0216 | 0.09
Подвеска провода
33 | ТЕР33-04-017-01 | Подвеска самонесущих изолированных проводов (СИП-2А) напряжением от 0,4 кВ до 1 кВ (со снятием напряжения) при количестве 29 опор: с использованием автогидроподъемника ИНДЕКС К ПОЗИЦИИ: ТЕР33-04-017-01 Индекс 3 квартал 2020 г. к ТЕР33-04-017-01 ОЗП=20,64; ЭМ=6,78; ЗПМ=20,64; МАТ=3,3 | 1000 м | 1.412 | 49898.2 | 20343.69 | 29554.51 | 12394.9 |  | 70456 | 28725 | 41731 | 17502 | 78.288 | 110.54
34 | ТЕР33-04-013-01 | Устройство ответвлений от ВЛ 0,38 кВ к зданиям: с помощью механизмов при количестве проводов в ответвлении 1 ИНДЕКС К ПОЗИЦИИ: ТЕР33-04-013-01 Индекс 3 квартал 2020 г. к ТЕР33-04-013-01 ОЗП=20,64; ЭМ=7,3; ЗПМ=20,64 | 1 ответвление | 8 | 1137.68 | 517.65 | 620.03 | 198.89 |  | 9101 | 4141 | 4960 | 1591 | 2.088 | 16.7
35 | ТЕРм08-02-144-05 прим | Присоединение к зажимам жил проводов или кабелей сечением: до 70 мм2 ИНДЕКС К ПОЗИЦИИ: ТЕРм08-02-144-05 Индекс 3 квартал 2020 г. к ТЕРм08-02-144-05 ОЗП=20,64; ЗПМ=20,64; МАТ=20,65 | 100 шт. | 0.2 | 4850.56 | 4771.06 |  |  |  | 970 | 954 |  |  | 18.144 | 3.63
36 | 1с предприятие | Зажим ответвительный с прокалыванием изоляции (СИП) PC 481 | шт. | 20 | 842.97 |  |  |  |  | 16859
Раздел 3. Повторное заземление
37 | ТЕР33-04-015-01 | Устройство заземления опор ВЛ и подстанций ИНДЕКС К ПОЗИЦИИ: ТЕР33-04-015-01 Индекс 3 квартал 2020 г. к ТЕР33-04-015-01 ОЗП=20,64; ЭМ=8,54; ЗПМ=20,64; МАТ=5,77 | 10 м шин заземления | 5.6 | 702.65 | 499.32 | 193.69 |  |  | 3935 | 2796 | 1085 |  | 2.16 | 12.1
38 | ТССЦ-204-0002 | Горячекатаная арматурная сталь гладкая класса А-I, диаметром 8 мм ИНДЕКС К ПОЗИЦИИ: ТССЦ-204-0002 Индекс 3 квартал 2020 г. к ТССЦ-204-0002 МАТ=4,24 | т | 0.022 | 49090.72 |  |  |  |  | 1080
39 | ТЕР33-03-004-02 | Забивка вертикальных заземлителей вручную на глубину до 3 м ИНДЕКС К ПОЗИЦИИ: ТЕР33-03-004-02 Индекс 3 квартал 2020 г. к ТЕР33-03-004-02 ОЗП=20,64; ЭМ=7,2; ЗПМ=20,64; МАТ=3,9 | 1 заземлитель | 7 | 217.85 | 188.73 | 27.48 |  |  | 1525 | 1321 | 192 |  | 0.816 | 5.71
40 | ТССЦ-101-2542 | Сталь угловая 50х50 мм ИНДЕКС К ПОЗИЦИИ: ТССЦ-101-2542 Индекс 3 квартал 2020 г. к ТССЦ-101-2542 МАТ=6,06 | т | 0.079 | 42849.35 |  |  |  |  | 3385
41 | ТЕРм08-02-144-05 прим | Присоединение к зажимам жил проводов или кабелей сечением: до 70 мм2 ИНДЕКС К ПОЗИЦИИ: ТЕРм08-02-144-05 Индекс 3 квартал 2020 г. к ТЕРм08-02-144-05 ОЗП=20,64; ЗПМ=20,64; МАТ=20,65 | 100 шт. | 0.14 | 4850.56 | 4771.06 |  |  |  | 679 | 668 |  |  | 18.144 | 2.54
42 | ТССЦ-509-0262 | Зажим плашечный ИНДЕКС К ПОЗИЦИИ: ТССЦ-509-0262 Индекс 3 квартал 2020 г. к ТССЦ-509-0262 МАТ=2,25 | шт. | 14 | 43.04 |  |  |  |  | 603
Раздел 4. Материалы
43 | ТССЦ-403-1943 | Стойка опоры СВ 95-3,5-а /бетон В22,5 (М300), объем 0,36 м3, расход арматуры 39,4 кг/ (серия 3.407.1-143 вып. 7) ИНДЕКС К ПОЗИЦИИ: ТССЦ-403-1943 Индекс 3 квартал 2020 г. к ТССЦ-403-1943 МАТ=5,96 | шт. | 42 | 9736.2 |  |  |  |  | 408920
44 | ТССЦ-502-0875 | Провода самонесущие изолированные для воздушных линий электропередачи с алюминиевыми жилами марки СИП-4 2х16-0,6/1,0 ИНДЕКС К ПОЗИЦИИ: ТССЦ-502-0875 Индекс 3 квартал 2020 г. к ТССЦ-502-0875 МАТ=2,53 | 1000 м | 0.088 | 26686.01 |  |  |  |  | 2348
45 | ТССЦ-502-0838 | Провода самонесущие изолированные для воздушных линий электропередачи с алюминиевыми жилами марки СИП-2 3х35+1х54,6-0,6/1,0 ИНДЕКС К ПОЗИЦИИ: ТССЦ-502-0838 Индекс 4 квартал 2020 г. к ТССЦ-502-0838 МАТ=2,5 | 1000 м | 0.518 | 105620.23 |  |  |  |  | 54711
46 | ТССЦ-502-0878 | Провода самонесущие изолированные для воздушных линий электропередачи с алюминиевыми жилами марки СИП-4 4х16-0,6/1,0 ИНДЕКС К ПОЗИЦИИ: ТССЦ-502-0878 Индекс 3 квартал 2020 г. к ТССЦ-502-0878 МАТ=2,5 | 1000 м | 0.293 | 52274.98 |  |  |  |  | 15317
47 | ТССЦ-502-0857 | Провода самонесущие изолированные для воздушных линий электропередачи с алюминиевыми жилами марки СИП-2 4х25+1х35-0,6/1,0 ИНДЕКС К ПОЗИЦИИ: ТССЦ-502-0879 Индекс 3 квартал 2020 г. к ТССЦ-502-0879 МАТ=2,74 | 1000 м | 0.577 | 99562.31 |  |  |  |  | 57447
48 | ТССЦ-111-3165 | Лента крепления шириной 20 мм, толщиной 0,7 мм, длиной 50 м из нержавеющей стали (в пластмасовой коробке с кабельной бухтой) F207 (СИП) ИНДЕКС К ПОЗИЦИИ: ТССЦ-111-3165 Индекс 3 квартал 2020 г. к ТССЦ-111-3165 МАТ=2,83 | шт. | 2 | 3709.71 |  |  |  |  | 7419
49 | ТССЦ-111-3170 | Скрепа размером 20 мм NC20 (СИП) ИНДЕКС К ПОЗИЦИИ: ТССЦ-111-3170 Индекс 3 квартал 2020 г. к ТССЦ-111-3170 МАТ=0,91 | шт. | 46 | 7.36 |  |  |  |  | 339
50 | ТССЦ-111-3170 Прим. | Бугель NB 20 (с зубьями) ИНДЕКС К ПОЗИЦИИ: ТССЦ-111-3170 Индекс 3 квартал 2020 г. к ТССЦ-111-3170 МАТ=0,91 | шт. | 29 | 7.36 |  |  |  |  | 213
51 | 1с предприятие | Кронштейн анкерный (СИП), марка CS 10.3 | шт. | 25 | 212.06 |  |  |  |  | 5302
52 | ТССЦ-111-0156 Прим. | Кронштейн анкерный (абонентский) СА-25 ИНДЕКС К ПОЗИЦИИ: ТССЦ-111-3104 Индекс 3 квартал 2020 г. к ТССЦ-111-3104 МАТ=1,93 | шт. | 8 | 93.74 |  |  |  |  | 750
53 | ТССЦ-111-0139 | Зажим ответвительный герметичный P 645 ИНДЕКС К ПОЗИЦИИ: ТССЦ-111-0139 Индекс 3 квартал 2020 г. к ТССЦ-111-0139 МАТ=4,09 | шт. | 16 | 195.38 |  |  |  |  | 3126
54 | ТССЦ-111-0080 | Узел крепления укоса ИНДЕКС К ПОЗИЦИИ: ТЕР33-04-003-01 Индекс 3 квартал 2020 г. к ТЕР33-04-003-01 ОЗП=20,64; ЭМ=6,6; ЗПМ=20,64; МАТ=4,34 | шт. | 8 | 868.35 |  |  |  |  | 6947
55 | ТССЦ-111-0145 | Зажим анкерный (СИП) DN 123 ИНДЕКС К ПОЗИЦИИ: ТССЦ-111-0145 Индекс 3 квартал 2020 г. к ТССЦ-111-0145 МАТ=2,56 | шт. | 7 | 97.89 |  |  |  |  | 685
56 | ТССЦ-111-3141 | Комплект промежуточной подвески (СИП) ES 1500E ИНДЕКС К ПОЗИЦИИ: ТССЦ-111-3141 Индекс 3 квартал 2020 г. к ТССЦ-111-3141 МАТ=3,74 | компл. | 18 | 877.07 |  |  |  |  | 15787
57 | ТССЦ-111-0142 | Зажим анкерный (СИП) PA 1500 ИНДЕКС К ПОЗИЦИИ: ТССЦ-111-0142 Индекс 3 квартал 2020 г. к ТССЦ-111-0142 МАТ=1,88 | шт. | 8 | 244.96 |  |  |  |  | 1960
58 | ТССЦ-111-3104 Прим. | Зажим Р70 ИНДЕКС К ПОЗИЦИИ: ТССЦ-111-3104 Индекс 3 квартал 2020 г. к ТССЦ-111-3104 МАТ=1,93 | шт. | 12 | 296.54 |  |  |  |  | 3558
59 | ТССЦ-111-0139 | Ответвительный зажим ОР-645 ИНДЕКС К ПОЗИЦИИ: ТССЦ-111-0139 Индекс 3 квартал 2020 г. к ТССЦ-111-0139 МАТ=4,09 | шт. | 24 | 195.38 |  |  |  |  | 4689
60 | ТССЦ-111-3245 Прим. | Наконечники для СИП, сечение провода 50 мм2 ИНДЕКС К ПОЗИЦИИ: ТССЦ-111-3245 Индекс 3 квартал 2020 г. к ТССЦ-111-3245 МАТ=1,71 | шт. | 1 | 192.05 |  |  |  |  | 192
61 | ТССЦ-111-3244 Прим. | Наконечники для СИП, сечение провода 35 мм2 ИНДЕКС К ПОЗИЦИИ: ТССЦ-111-3244 Индекс 3 квартал 2020 г. к ТССЦ-111-3244 МАТ=2,1 | шт. | 3 | 235.85 |  |  |  |  | 708
62 | ТССЦ-103-1059 Прим. | Гофротруба ПВХ с протяжкой диаметром 60 мм ИНДЕКС К ПОЗИЦИИ: ТССЦ-103-1059 Индекс 3 квартал 2020 г. к ТССЦ-103-1059 МАТ=2,68 | м | 12 | 22.38 |  |  |  |  | 269
63 | ТССЦ-201-8113 | Надставка ТС-6 ИНДЕКС К ПОЗИЦИИ: ТССЦ-201-8113 Индекс 3 квартал 2020 г. к ТССЦ-201-8113 МАТ=6,18 | т | 0.0714 | 75449.83 |  |  |  |  | 5387
Раздел 5. Транспортировка демонтированных материалов
Опоры
64 | ТССЦпг-01-01-01-007 | Погрузочные работы при автомобильных перевозках: леса круглого ИНДЕКС К ПОЗИЦИИ: ТССЦпг01-01-01-007 Индекс 3 квартал 2020 г. к ТССЦпг01-01-01-007 ЭМ=15,41 | 1 т груза | 12.92 | 233.15 |  | 233.15 |  |  | 3012 |  | 3012
65 | ТССЦпг-03-01-01-049 | Перевозка бетонных и ж/б изделий, стеновых и перегородочных материалов (кирпич, блоки, камни, плиты и панели), лесоматериалов круглых и пиломатериалов автомобилями бортовыми грузоподъемностью до 15 т, на расстояние до 49 км I класс груза ИНДЕКС К ПОЗИЦИИ: ТССЦпг03-01-01-049 Индекс 3 квартал 2020 г. к ТССЦпг03-01-01-049 ЭМ=9,59 | 1 т груза | 12.92 | 271.68 |  | 271.68 |  |  | 3510 |  | 3510
66 | ТССЦпг-01-01-02-007 | Разгрузочные работы при автомобильных перевозках: леса круглого ИНДЕКС К ПОЗИЦИИ: ТССЦпг01-01-02-007 Индекс 3 квартал 2020 г. к ТССЦпг01-01-02-007 ЭМ=15,41 | 1 т груза | 12.92 | 233.15 |  | 233.15 |  |  | 3012 |  | 3012
ЖБ приставки
67 | ТССЦпг-01-01-01-003 | Погрузочные работы при автомобильных перевозках: изделий из сборного железобетона, бетона, керамзитобетона массой до 3 т ИНДЕКС К ПОЗИЦИИ: ТССЦпг01-01-01-003 Индекс 3 квартал 2020 г. к ТССЦпг01-01-01-003 ЭМ=13,75 | 1 т груза | 8 | 180.26 |  | 180.26 |  |  | 1442 |  | 1442
68 | ТССЦпг-03-01-01-049 | Перевозка бетонных и ж/б изделий, стеновых и перегородочных материалов (кирпич, блоки, камни, плиты и панели), лесоматериалов круглых и пиломатериалов автомобилями бортовыми грузоподъемностью до 15 т, на расстояние до 49 км I класс груза ИНДЕКС К ПОЗИЦИИ: ТССЦпг03-01-01-049 Индекс 3 квартал 2020 г. к ТССЦпг03-01-01-049 ЭМ=9,59 | 1 т груза | 8 | 271.68 |  | 271.68 |  |  | 2173 |  | 2173
69 | ТССЦпг-01-01-02-003 | Разгрузочные работы при автомобильных перевозках: изделий из сборного железобетона, бетона, керамзитобетона массой до 3 т ИНДЕКС К ПОЗИЦИИ: ТССЦпг01-01-02-003 Индекс 3 квартал 2020 г. к ТССЦпг01-01-02-003 ЭМ=13,75 | 1 т груза | 8 | 180.26 |  | 180.26 |  |  | 1442 |  | 1442
Провод
70 | ТССЦпг-01-01-01-045 | Погрузочные работы при автомобильных перевозках: прочих материалов, деталей (с использованием погрузчика) ИНДЕКС К ПОЗИЦИИ: ТССЦпг01-01-01-045 Индекс 3 квартал 2020 г. к ТССЦпг01-01-01-045 ЭМ=13,77 | 1 т груза | 0.18 | 300.19 |  | 300.19 |  |  | 54 |  | 54
71 | ТССЦпг-03-02-01-049 | Перевозка строительных грузов (кроме массовых навалочных, перевозимых автомобилями-самосвалами, а также бетонных и железобетонных изделий, стеновых и перегородочных материалов, лесоматериалов круглых и пиломатериалов, включенных в таблицу 03-01), бортовым автомобилем грузоподъемностью 5 т, на расстояние до 49 км I класс груза ИНДЕКС К ПОЗИЦИИ: ТССЦпг03-02-01-049 Индекс 3 квартал 2020 г. к ТССЦпг03-02-01-049 ЭМ=12,81 | 1 т груза | 0.18 | 708.26 |  | 708.26 |  |  | 127 |  | 127
72 | ТССЦпг-01-01-02-045 | Разгрузочные работы при автомобильных перевозках: прочих материалов, деталей (с использованием погрузчика) ИНДЕКС К ПОЗИЦИИ: ТССЦпг01-01-02-045 Индекс 3 квартал 2020 г. к ТССЦпг01-01-02-045 ЭМ=11,88 | 1 т груза | 0.18 | 203.15 |  | 203.15 |  |  | 37 |  | 37
Раздел 6. Транспортировка порубочных остатков
73 | ТССЦпг-01-01-01-008 | Погрузочные работы при автомобильных перевозках: леса пиленого, погонажа плотничный, шпал ИНДЕКС К ПОЗИЦИИ: ТССЦпг01-01-01-008 Индекс 3 квартал 2020 г. к ТССЦпг01-01-01-008 ЭМ=13,54 | 1 т груза | 1.31 | 180.35 |  | 180.35 |  |  | 236 |  | 236
74 | ТССЦпг-03-01-01-020 | Перевозка бетонных и ж/б изделий, стеновых и перегородочных материалов (кирпич, блоки, камни, плиты и панели), лесоматериалов круглых и пиломатериалов автомобилями бортовыми грузоподъемностью до 15 т, на расстояние до 20 км I класс груза ИНДЕКС К ПОЗИЦИИ: ТССЦпг03-01-01-020 Индекс 3 квартал 2020 г. к ТССЦпг03-01-01-020 ЭМ=9,59 | 1 т груза | 1.31 | 179.05 |  | 179.05 |  |  | 235 |  | 235
75 | ТССЦпг-01-01-02-008 | Разгрузочные работы при автомобильных перевозках: леса пиленого, погонажа плотничного, шпал ИНДЕКС К ПОЗИЦИИ: ТССЦпг01-01-02-008 Индекс 3 квартал 2020 г. к ТССЦпг01-01-02-008 ЭМ=13,54 | 1 т груза | 1.31 | 180.35 |  | 180.35 |  |  | 236 |  | 236
Итого прямые затраты по смете в текущих ценах | [9 empty] | 1024273 | 129423 | 254893 | 75387 |  | 532.5
Итого прямые затраты по смете с учетом коэффициентов к итогам (Приказ от 04.08.2020 № 421/пр п.58, б При ремонте и реконструкции зданий и сооружений работы, аналогичные технологическим процессам в новом строительстве ОЗП=1,15; ЭМ=1,25; ЗПМ=1,25; ТЗ=1,15; ТЗМ=1,25 (Поз. 19-23, 25-31, 33-34, 36-40, 32)) | [9 empty] | 1065165 | 139854 | 285354 | 85539 |  | 574.81
Накладные расходы | [9 empty] | 236688
Сметная прибыль | [9 empty] | 115682
Итоги по смете:
Итого Строительные работы | [9 empty] | 1412688 |  |  |  |  | 568.64
Итого Монтажные работы | [9 empty] | 4847 |  |  |  |  | 6.17
Итого | [9 empty] | 1417535 |  |  |  |  | 574.81
В том числе:
Материалы | [9 empty] | 639957
Машины и механизмы | [9 empty] | 285354
ФОТ | [9 empty] | 225393
Накладные расходы | [9 empty] | 236688
Сметная прибыль | [9 empty] | 115682
Переход к зоне ПЗ*0,02 | [9 empty] | 21303
Итого | [9 empty] | 1438838
Командировочные расходы (ТЗ+ТЗМ)/8*500 | [9 empty] | 53394
Доставка техники и рабочих к месту производства работ | [9 empty] | 111393
Утилизация порубочных остатков 1,31*3085,99 | [9 empty] | 4043
Итого | [9 empty] | 1607668
Непредвиденные затраты 2,1962% | [9 empty] | 35308
Итого с непредвиденными | [9 empty] | 1642976
Дефлятор 4% | [9 empty] | 65719
ВСЕГО по смете | [9 empty] | 1708695 |  |  |  |  | 574.81